## Sheet1
time | 風速[m/sec] | 気温[℃] | 湿度[%] | 日射[W/m2] | 時間雨量[mm]
2002-07-01 | 0.007 | 20.76 | 91.4 | 0 | 0.254
2002-07-01 01:00 | 0 | 20.7 | 92.3 | 0 | 0.508
2002-07-01 02:00 | 0 | 20.65 | 92.7 | 0 | 0.508
2002-07-01 03:00 | 0 | 20.66 | 93.2 | 0 | 0.762
2002-07-01 04:00 | 0.022 | 20.72 | 93.4 | 0 | 0.254
2002-07-01 05:00 | 0 | 20.56 | 93.6 | 0.538 | 0
2002-07-01 06:00 | 0 | 20.74 | 93.5 | 6.728 | 2.286
2002-07-01 07:00 | 0 | 20.94 | 93.5 | 38.14 | 1.016
2002-07-01 08:00 | 0 | 21.32 | 93.3 | 70.8 | 0.254
2002-07-01 09:00 | 0 | 21.7 | 92.3 | 58.96 | 0
2002-07-01 10:00 | 0.071 | 22.77 | 88.7 | 202.7 | 0
2002-07-01 11:00 | 0.082 | 22.98 | 85.9 | 181.2 | 0
2002-07-01 12:00 | 0.059 | 22.98 | 85.5 | 153.5 | 0
2002-07-01 13:00 | 0.016 | 23.14 | 86.5 | 137.5 | 0
2002-07-01 14:00 | 0.012 | 23.75 | 84.6 | 141.2 | 0
2002-07-01 15:00 | 0 | 24.4 | 83.8 | 150 | 0
2002-07-01 16:00 | 0 | 24.7 | 82.8 | 113.2 | 0
2002-07-01 17:00 | 0.02 | 24.13 | 83.6 | 62.83 | 0
2002-07-01 18:00 | 0.023 | 23.75 | 84.3 | 29.96 | 0
2002-07-01 19:00 | 0.007 | 23.22 | 85.6 | 7.42 | 0
2002-07-01 20:00 | 0 | 22.96 | 85.8 | 0 | 0
2002-07-01 21:00 | 0 | 22.81 | 86.3 | 0 | 0
2002-07-01 22:00 | 0 | 22.62 | 86.8 | 0 | 0
2002-07-01 23:00 | 0 | 22.29 | 88.1 | 0 | 0
2002-07-02 | 0 | 22.27 | 88.6 | 0 | 0
2002-07-02 01:00 | 0 | 22.11 | 89.1 | 0 | 0
2002-07-02 02:00 | 0 | 21.75 | 90.5 | 0 | 0
2002-07-02 03:00 | 0 | 21.74 | 90.7 | 0 | 0
2002-07-02 04:00 | 0 | 21.59 | 91.1 | 0 | 0
2002-07-02 05:00 | 0 | 21.4 | 91.7 | 1.076 | 0
2002-07-02 06:00 | 0 | 21.53 | 91.7 | 9.68 | 0
2002-07-02 07:00 | 0 | 21.79 | 91 | 33.76 | 0
2002-07-02 08:00 | 0 | 23.06 | 86.4 | 111 | 0
2002-07-02 09:00 | 0 | 24.06 | 83.2 | 112.1 | 0
2002-07-02 10:00 | 0 | 24.69 | 80.7 | 143.6 | 0
2002-07-02 11:00 | 0 | 25.34 | 78.5 | 218.3 | 0
2002-07-02 12:00 | 0.121 | 27.03 | 73.8 | 285.1 | 0
2002-07-02 13:00 | 0 | 26.43 | 76.7 | 123.1 | 0
2002-07-02 14:00 | 0.032 | 27.13 | 74.1 | 127 | 0
2002-07-02 15:00 | 0.523 | 27.26 | 73.4 | 248.6 | 0
2002-07-02 16:00 | 0.498 | 26.89 | 74.3 | 166.4 | 0
2002-07-02 17:00 | 0.615 | 26.16 | 75.1 | 87.2 | 0
2002-07-02 18:00 | 0.264 | 25.88 | 75.5 | 38.48 | 0
2002-07-02 19:00 | 0.509 | 25.58 | 79.1 | 17.43 | 0
2002-07-02 20:00 | 1.211 | 24.94 | 80.2 | 0.022 | 0
2002-07-02 21:00 | 0.197 | 24.09 | 83.3 | 0 | 0
2002-07-02 22:00 | 0.019 | 23.69 | 83.7 | 0 | 0
2002-07-02 23:00 | 0 | 23.22 | 84.1 | 0 | 0
2002-07-03 | 0 | 22.88 | 84.8 | 0 | 0
2002-07-03 01:00 | 0 | 22.42 | 87.9 | 0 | 0
2002-07-03 02:00 | 0 | 22.26 | 89 | 0 | 0
2002-07-03 03:00 | 0 | 21.83 | 90.9 | 0 | 0
2002-07-03 04:00 | 0 | 21.61 | 91.7 | 0 | 0
2002-07-03 05:00 | 0 | 21.63 | 92.3 | 2.283 | 0
2002-07-03 06:00 | 0 | 22.05 | 91.4 | 28.49 | 0
2002-07-03 07:00 | 0 | 23.69 | 84.4 | 110 | 0
2002-07-03 08:00 | 0 | 24.78 | 80.2 | 136.6 | 0
2002-07-03 09:00 | 0 | 25.43 | 77.2 | 178.7 | 0
2002-07-03 10:00 | 0.097 | 26.69 | 73.4 | 340.6 | 0
2002-07-03 11:00 | 0.023 | 27.79 | 69.79 | 303.8 | 0
2002-07-03 12:00 | 0.162 | 27.37 | 73 | 195.1 | 0
2002-07-03 13:00 | 0.039 | 27.32 | 73.9 | 122.5 | 0
2002-07-03 14:00 | 0.64 | 25.89 | 76.5 | 66.35 | 0
2002-07-03 15:00 | 0.486 | 24.94 | 78.7 | 83.9 | 0
2002-07-03 16:00 | 0.043 | 24.96 | 79.5 | 94.5 | 0
2002-07-03 17:00 | 0 | 25.39 | 77.9 | 76.4 | 0
2002-07-03 18:00 | 0 | 25.04 | 79.5 | 19.24 | 0
2002-07-03 19:00 | 0 | 24.86 | 80.4 | 6.265 | 0
2002-07-03 20:00 | 0.019 | 24.45 | 83.4 | 0 | 0
2002-07-03 21:00 | 0.031 | 23.98 | 85 | 0 | 0
2002-07-03 22:00 | 0 | 23.83 | 85.8 | 0 | 0
2002-07-03 23:00 | 0 | 23.69 | 87 | 0 | 0
2002-07-04 | 0 | 23.69 | 87.4 | 0 | 0
2002-07-04 01:00 | 0 | 23.56 | 87.8 | 0 | 0
2002-07-04 02:00 | 0 | 23.47 | 88.6 | 0 | 0
2002-07-04 03:00 | 0 | 23.38 | 89.2 | 0 | 0
2002-07-04 04:00 | 0 | 23.51 | 88.6 | 0 | 0
2002-07-04 05:00 | 0 | 23.41 | 88.9 | 2.666 | 0
2002-07-04 06:00 | 0 | 23.48 | 89.6 | 40.25 | 0
2002-07-04 07:00 | 0 | 24.46 | 85.7 | 113.5 | 0
2002-07-04 08:00 | 0 | 25.79 | 79.1 | 184.5 | 0
2002-07-04 09:00 | 0.019 | 26.91 | 75.6 | 233 | 0
2002-07-04 10:00 | 0.027 | 27.72 | 71.5 | 292.7 | 0
2002-07-04 11:00 | 0.225 | 28.92 | 68.45 | 412.2 | 0
2002-07-04 12:00 | 1.071 | 29.51 | 67.91 | 561.7 | 0
2002-07-04 13:00 | 1.196 | 29.73 | 67.11 | 620.2 | 0
2002-07-04 14:00 | 1.096 | 29.87 | 65.61 | 571.9 | 0
2002-07-04 15:00 | 1.212 | 29.28 | 65.62 | 425.7 | 0
2002-07-04 16:00 | 1.063 | 28.36 | 69.06 | 260.8 | 0
2002-07-04 17:00 | 1.079 | 26.79 | 74.9 | 120.3 | 0
2002-07-04 18:00 | 0.973 | 25.83 | 78 | 65.73 | 0
2002-07-04 19:00 | 0.783 | 24.91 | 82.2 | 17.53 | 0
2002-07-04 20:00 | 0.177 | 23.67 | 87.7 | 0.011 | 0
2002-07-04 21:00 | 0 | 23.15 | 90.6 | 0 | 0
2002-07-04 22:00 | 0 | 23.22 | 91 | 0 | 0
2002-07-04 23:00 | 0.007 | 23.32 | 90.3 | 0 | 0
2002-07-05 | 0.012 | 23.43 | 89 | 0 | 0
2002-07-05 01:00 | 0 | 23.67 | 87.9 | 0 | 0
2002-07-05 02:00 | 0 | 24.01 | 86 | 0 | 0
2002-07-05 03:00 | 0 | 23.68 | 88.7 | 0 | 0
2002-07-05 04:00 | 0 | 23.24 | 91.3 | 0 | 0
2002-07-05 05:00 | 0 | 23.16 | 91.7 | 0.395 | 0
2002-07-05 06:00 | 0 | 23.07 | 92.5 | 7.68 | 0
2002-07-05 07:00 | 0 | 23.12 | 92.7 | 20.9 | 0
2002-07-05 08:00 | 0 | 23.27 | 91.8 | 21.06 | 0
2002-07-05 09:00 | 0 | 23.44 | 91.6 | 53.81 | 0
2002-07-05 10:00 | 0 | 24.24 | 87.7 | 93.5 | 0
2002-07-05 11:00 | 0.09 | 24.47 | 86.3 | 72.7 | 0
2002-07-05 12:00 | 0.226 | 24.54 | 86.7 | 153.2 | 0
2002-07-05 13:00 | 0.751 | 25.86 | 80.8 | 285.5 | 0
2002-07-05 14:00 | 0.853 | 26.58 | 76.9 | 265.1 | 0
2002-07-05 15:00 | 1.206 | 25.99 | 78.4 | 283.9 | 0
2002-07-05 16:00 | 0.763 | 25.84 | 79 | 200.6 | 0
2002-07-05 17:00 | 0.322 | 25.78 | 79.3 | 112.8 | 0
2002-07-05 18:00 | 0.007 | 25.76 | 79.7 | 29.41 | 0
2002-07-05 19:00 | 0 | 25.31 | 81.8 | 6.583 | 0
2002-07-05 20:00 | 0 | 24.97 | 83.4 | 0 | 0
2002-07-05 21:00 | 0 | 24.77 | 84.4 | 0 | 0
2002-07-05 22:00 | 0.007 | 24.46 | 85.8 | 0 | 0
2002-07-05 23:00 | 0 | 24.26 | 86.8 | 0 | 0
2002-07-06 | 0.019 | 23.9 | 86.6 | 0 | 0
2002-07-06 01:00 | 0.285 | 23.85 | 86.8 | 0 | 0
2002-07-06 02:00 | 0.157 | 23.5 | 86.8 | 0 | 0
2002-07-06 03:00 | 0.18 | 23.24 | 87.1 | 0 | 0
2002-07-06 04:00 | 0.581 | 23.23 | 85.7 | 0 | 0
2002-07-06 05:00 | 0.661 | 23.07 | 85.5 | 5.937 | 0
2002-07-06 06:00 | 0.939 | 23.59 | 82.9 | 41.94 | 0
2002-07-06 07:00 | 1.119 | 24.25 | 79.8 | 103.8 | 0
2002-07-06 08:00 | 1.342 | 25 | 75.4 | 208.7 | 0
2002-07-06 09:00 | 1.228 | 26.19 | 70.6 | 308.8 | 0
2002-07-06 10:00 | 1.655 | 26.72 | 68.36 | 361.4 | 0
2002-07-06 11:00 | 1.701 | 27.41 | 67.94 | 554.3 | 0
2002-07-06 12:00 | 2.292 | 28.48 | 64.65 | 784 | 0
2002-07-06 13:00 | 2.854 | 28.36 | 63.81 | 778 | 0
2002-07-06 14:00 | 2.28 | 28.61 | 63.6 | 649.1 | 0
2002-07-06 15:00 | 1.879 | 27.91 | 67.39 | 355.3 | 0
2002-07-06 16:00 | 2.001 | 27.2 | 68.44 | 229.7 | 0
2002-07-06 17:00 | 2.175 | 27.01 | 66.86 | 115.8 | 0
2002-07-06 18:00 | 2.292 | 26.17 | 70.7 | 76.4 | 0
2002-07-06 19:00 | 2.562 | 25.17 | 77.6 | 18.37 | 0
2002-07-06 20:00 | 1.726 | 24.86 | 80.7 | 0.11 | 0
2002-07-06 21:00 | 0.873 | 24.73 | 80.7 | 0 | 0
2002-07-06 22:00 | 1.298 | 23.78 | 85.8 | 0 | 0
2002-07-06 23:00 | 0.808 | 23.38 | 87.3 | 0 | 0
2002-07-07 | 0.318 | 23.65 | 88.7 | 0 | 0
2002-07-07 01:00 | 0.21 | 23.38 | 89.6 | 0 | 0
2002-07-07 02:00 | 0.718 | 23.81 | 85.7 | 0 | 0
2002-07-07 03:00 | 0.167 | 23.72 | 84.7 | 0 | 0
2002-07-07 04:00 | 0.142 | 23.63 | 82.4 | 0 | 0
2002-07-07 05:00 | 1.061 | 23.91 | 81.2 | 1.931 | 0
2002-07-07 06:00 | 1.241 | 24.24 | 81.4 | 31.46 | 0
2002-07-07 07:00 | 1.362 | 25.35 | 77.6 | 231.7 | 0
2002-07-07 08:00 | 2.3 | 27.21 | 70.1 | 425.6 | 0
2002-07-07 09:00 | 2.575 | 27.65 | 69.79 | 501.4 | 0
2002-07-07 10:00 | 2.287 | 28.13 | 67.61 | 437 | 0
2002-07-07 11:00 | 2.425 | 29.11 | 64.56 | 584.8 | 0
2002-07-07 12:00 | 2.125 | 28.04 | 68.47 | 321 | 0
2002-07-07 13:00 | 1.95 | 27.56 | 68.02 | 172.9 | 0
2002-07-07 14:00 | 1.796 | 27.28 | 68.82 | 117.2 | 0
2002-07-07 15:00 | 1.567 | 28.06 | 66.63 | 279.4 | 0
2002-07-07 16:00 | 1.996 | 28.28 | 64.2 | 256 | 0
2002-07-07 17:00 | 1.492 | 28 | 65.9 | 62.48 | 0
2002-07-07 18:00 | 1.15 | 27.85 | 67.58 | 41.84 | 0
2002-07-07 19:00 | 0.862 | 26.98 | 69.7 | 8.74 | 0
2002-07-07 20:00 | 1.139 | 26.19 | 71.6 | 0.044 | 0
2002-07-07 21:00 | 1.559 | 25.91 | 72.1 | 0 | 0
2002-07-07 22:00 | 1.25 | 25.72 | 73.5 | 0 | 0
2002-07-07 23:00 | 0.978 | 25.35 | 77.4 | 0 | 0
2002-07-08 | 0.801 | 25.47 | 77.5 | 0 | 0
2002-07-08 01:00 | 0.883 | 25.32 | 77.9 | 0 | 0
2002-07-08 02:00 | 0.61 | 24.79 | 80.7 | 0 | 0
2002-07-08 03:00 | 0.933 | 24.6 | 81 | 0 | 0
2002-07-08 04:00 | 0.837 | 25.04 | 77.7 | 0 | 0
2002-07-08 05:00 | 0.346 | 25.44 | 72.4 | 3.226 | 0
2002-07-08 06:00 | 0 | 25.38 | 74.3 | 24.23 | 0
2002-07-08 07:00 | 0.012 | 27.13 | 69.03 | 232.3 | 0
2002-07-08 08:00 | 0.067 | 30.43 | 58.12 | 418.6 | 0
2002-07-08 09:00 | 0.968 | 30.2 | 60.36 | 601.4 | 0
2002-07-08 10:00 | 1.416 | 30.51 | 60.33 | 621.6 | 0
2002-07-08 11:00 | 1.383 | 29.74 | 63.41 | 506.9 | 0
2002-07-08 12:00 | 1.209 | 30.14 | 60.65 | 411.5 | 0
2002-07-08 13:00 | 1.929 | 30.92 | 59.08 | 631.5 | 0
2002-07-08 14:00 | 1.236 | 31.46 | 57.77 | 622.8 | 0
2002-07-08 15:00 | 1.904 | 31.76 | 55.43 | 586.8 | 0
2002-07-08 16:00 | 1.597 | 29.42 | 63.92 | 246.2 | 0
2002-07-08 17:00 | 1.604 | 28.67 | 65.49 | 138.6 | 0
2002-07-08 18:00 | 1.605 | 28.29 | 64.68 | 51.99 | 0
2002-07-08 19:00 | 1.333 | 27.38 | 69.37 | 7.08 | 0
2002-07-08 20:00 | 0.828 | 27.85 | 69.32 | 0.143 | 0
2002-07-08 21:00 | 0.693 | 27.62 | 71.3 | 0 | 0
2002-07-08 22:00 | 0.05 | 27.11 | 74.3 | 0 | 0
2002-07-08 23:00 | 0 | 26.26 | 79.7 | 0 | 0
2002-07-09 | 0.023 | 26.33 | 78 | 0 | 0
2002-07-09 01:00 | 0 | 25.79 | 81.3 | 0 | 0
2002-07-09 02:00 | 0 | 25.12 | 84.7 | 0 | 0
2002-07-09 03:00 | 0 | 25.04 | 85 | 0 | 0
2002-07-09 04:00 | 0 | 24.76 | 86.2 | 0 | 0
2002-07-09 05:00 | 0 | 24.37 | 86.8 | 2.765 | 0
2002-07-09 06:00 | 0 | 24.72 | 85.6 | 30.69 | 0
2002-07-09 07:00 | 0 | 26.66 | 79.1 | 126.9 | 0
2002-07-09 08:00 | 0 | 28.59 | 70.9 | 232.3 | 0
2002-07-09 09:00 | 0.012 | 30.15 | 64.87 | 347.3 | 0
2002-07-09 10:00 | 0.23 | 31.7 | 61.33 | 646.8 | 0
2002-07-09 11:00 | 0.954 | 32.11 | 59.59 | 663.3 | 0
2002-07-09 12:00 | 1.035 | 31.66 | 59.7 | 643.5 | 0
2002-07-09 13:00 | 1.271 | 31.09 | 64.12 | 645.3 | 0
2002-07-09 14:00 | 1.461 | 30.01 | 68.61 | 485.8 | 0
2002-07-09 15:00 | 1.228 | 29.63 | 71 | 399.7 | 0
2002-07-09 16:00 | 1.154 | 28.03 | 76.9 | 136.4 | 0
2002-07-09 17:00 | 0.768 | 27.44 | 79.3 | 107.6 | 0
2002-07-09 18:00 | 0.199 | 27.37 | 79.8 | 62.91 | 0
2002-07-09 19:00 | 0.051 | 26.76 | 82.5 | 15.17 | 0
2002-07-09 20:00 | 0.016 | 26.41 | 84.4 | 0.066 | 0
2002-07-09 21:00 | 0.706 | 25.8 | 76.4 | 0 | 0
2002-07-09 22:00 | 0.168 | 25.21 | 78.2 | 0 | 0
2002-07-09 23:00 | 0.036 | 24.16 | 86.9 | 0 | 0.508
2002-07-10 | 0 | 23.56 | 91 | 0 | 0.762
2002-07-10 01:00 | 0 | 23.44 | 92.3 | 0 | 10.41
2002-07-10 02:00 | 0 | 23.25 | 92.9 | 0 | 2.794
2002-07-10 03:00 | 0 | 23.39 | 93.1 | 0 | 0
2002-07-10 04:00 | 0.755 | 24.41 | 93.6 | 0 | 1.524
2002-07-10 05:00 | 1.086 | 24.6 | 93.8 | 0.582 | 0
2002-07-10 06:00 | 0.833 | 24.68 | 93.7 | 7 | 0
2002-07-10 07:00 | 0.935 | 24.95 | 93.5 | 37.99 | 0
2002-07-10 08:00 | 1.592 | 25.13 | 92.9 | 42.06 | 0.254
2002-07-10 09:00 | 1.415 | 24.81 | 93.2 | 33.93 | 3.556
2002-07-10 10:00 | 1.997 | 25.07 | 93 | 66.99 | 0.762
2002-07-10 11:00 | 2.156 | 25.18 | 92.7 | 71.3 | 0.508
2002-07-10 12:00 | 2.225 | 24.94 | 93 | 31.58 | 3.556
2002-07-10 13:00 | 1.822 | 25.09 | 93 | 75 | 1.778
2002-07-10 14:00 | 1.251 | 25.16 | 93.1 | 58.68 | 1.524
2002-07-10 15:00 | 1.821 | 25.26 | 92.7 | 63.1 | 1.778
2002-07-10 16:00 | 1.272 | 25.09 | 92.7 | 44.17 | 1.524
2002-07-10 17:00 | 1.094 | 25.43 | 92.5 | 41.65 | 0.254
2002-07-10 18:00 | 1.118 | 25.48 | 91.4 | 13.92 | 2.54
2002-07-10 19:00 | 0.821 | 25.21 | 92.1 | 2.063 | 3.048
2002-07-10 20:00 | 0.588 | 24.97 | 92.3 | 0 | 2.54
2002-07-10 21:00 | 0.116 | 24.94 | 92.1 | 0 | 7.11
2002-07-10 22:00 | 0.007 | 24.58 | 93 | 0 | 16.51
2002-07-10 23:00 | 0.259 | 24.41 | 93.7 | 0 | 13.97
2002-07-11 | 1.35 | 24.17 | 94.3 | 0 | 14.99
2002-07-11 01:00 | 1.969 | 24.09 | 94.5 | 0 | 5.334
2002-07-11 02:00 | 1.597 | 23.86 | 92.9 | 0 | 2.286
2002-07-11 03:00 | 0.406 | 24.14 | 88.9 | 0 | 1.016
2002-07-11 04:00 | 0.007 | 24.12 | 87.6 | 0 | 0
2002-07-11 05:00 | 0 | 23.48 | 91.1 | 1.877 | 0
2002-07-11 06:00 | 0 | 23.53 | 91.8 | 20.6 | 0
2002-07-11 07:00 | 0.102 | 26.22 | 80 | 213 | 0
2002-07-11 08:00 | 0.07 | 29.74 | 66.05 | 395.6 | 0
2002-07-11 09:00 | 0.31 | 30.98 | 62.01 | 561.9 | 0
2002-07-11 10:00 | 0.196 | 32.53 | 56.99 | 683 | 0
2002-07-11 11:00 | 0.233 | 33.75 | 56.6 | 749 | 0
2002-07-11 12:00 | 0.444 | 32.86 | 57.77 | 798 | 0
2002-07-11 13:00 | 0.467 | 33.06 | 54.65 | 786 | 0
2002-07-11 14:00 | 0.438 | 33.52 | 50.41 | 711 | 0
2002-07-11 15:00 | 0.768 | 33.44 | 49.6 | 524.7 | 0
2002-07-11 16:00 | 1.299 | 32.68 | 50.44 | 320.6 | 0
2002-07-11 17:00 | 0.673 | 32.2 | 49.28 | 50.41 | 0
2002-07-11 18:00 | 0.733 | 30.49 | 52.65 | 33.11 | 0
2002-07-11 19:00 | 0.763 | 29.5 | 54 | 10.65 | 0
2002-07-11 20:00 | 0.845 | 28.64 | 55.69 | 0.252 | 0
2002-07-11 21:00 | 0.658 | 28.25 | 56.74 | 0 | 0
2002-07-11 22:00 | 0.417 | 27.4 | 60.81 | 0 | 0
2002-07-11 23:00 | 0.05 | 25.79 | 69.08 | 0 | 0
2002-07-12 | 0.02 | 24.7 | 73 | 0 | 0
2002-07-12 01:00 | 0 | 23.64 | 82.4 | 0 | 0
2002-07-12 02:00 | 0.031 | 23.02 | 83.7 | 0 | 0
2002-07-12 03:00 | 0 | 22.66 | 82.2 | 0 | 0
2002-07-12 04:00 | 0 | 22.13 | 84.6 | 0 | 0
2002-07-12 05:00 | 0 | 21.55 | 84.8 | 3.238 | 0
2002-07-12 06:00 | 0.019 | 22.21 | 82.1 | 25.31 | 0
2002-07-12 07:00 | 0.085 | 24.94 | 72.5 | 212.9 | 0
2002-07-12 08:00 | 0.154 | 28.11 | 56.23 | 391 | 0
2002-07-12 09:00 | 0.144 | 29.78 | 50.71 | 546.9 | 0
2002-07-12 10:00 | 0.168 | 30.8 | 47.73 | 663.1 | 0
2002-07-12 11:00 | 0.322 | 30.86 | 48.54 | 668.4 | 0
2002-07-12 12:00 | 0.905 | 30.58 | 51.39 | 746 | 0
2002-07-12 13:00 | 1.112 | 30.3 | 50.04 | 626.2 | 0
2002-07-12 14:00 | 0.903 | 29.21 | 50.78 | 313.8 | 0
2002-07-12 15:00 | 1.102 | 30.15 | 49.89 | 562.1 | 0
2002-07-12 16:00 | 1.154 | 29.59 | 51.58 | 306 | 0
2002-07-12 17:00 | 1.078 | 29.39 | 55.88 | 47.78 | 0
2002-07-12 18:00 | 1.053 | 29.04 | 59.46 | 30.72 | 0
2002-07-12 19:00 | 0.844 | 28.77 | 60.84 | 11.5 | 0
2002-07-12 20:00 | 0.582 | 27.82 | 64.17 | 0.143 | 0
2002-07-12 21:00 | 0.449 | 26.95 | 67.61 | 0 | 0
2002-07-12 22:00 | 0.019 | 26.51 | 69.89 | 0 | 0
2002-07-12 23:00 | 0 | 25.06 | 77.7 | 0 | 0
2002-07-13 | 0 | 24.97 | 78 | 0 | 0
2002-07-13 01:00 | 0 | 24.34 | 81.3 | 0 | 0
2002-07-13 02:00 | 0 | 23.76 | 83.8 | 0 | 0
2002-07-13 03:00 | 0 | 23.64 | 83.9 | 0 | 0
2002-07-13 04:00 | 0 | 23.19 | 85.7 | 0 | 0
2002-07-13 05:00 | 0 | 22.85 | 87 | 3.907 | 0
2002-07-13 06:00 | 0 | 23.15 | 86.6 | 27.75 | 0
2002-07-13 07:00 | 0 | 23.38 | 86.1 | 29.7 | 0
2002-07-13 08:00 | 0.023 | 23.68 | 85 | 15.43 | 0
2002-07-13 09:00 | 0.144 | 23.98 | 86.7 | 11.28 | 1.778
2002-07-13 10:00 | 0.02 | 23.78 | 89.8 | 99.7 | 1.016
2002-07-13 11:00 | 0.253 | 26 | 84.6 | 242.3 | 0
2002-07-13 12:00 | 1.317 | 27.74 | 75.8 | 388.4 | 0
2002-07-13 13:00 | 1.392 | 28.05 | 73 | 183.1 | 0
2002-07-13 14:00 | 1.35 | 27.51 | 75 | 86.2 | 0.508
2002-07-13 15:00 | 0.281 | 26.47 | 83.2 | 155.7 | 0.254
2002-07-13 16:00 | 1.172 | 27.18 | 79.3 | 120.5 | 0.254
2002-07-13 17:00 | 0.02 | 27.24 | 80.2 | 106.9 | 0
2002-07-13 18:00 | 0.981 | 27.66 | 75.2 | 47.11 | 0
2002-07-13 19:00 | 0.344 | 27.97 | 69.93 | 2.26 | 0
2002-07-13 20:00 | 0.838 | 27.3 | 75.4 | 0 | 0
2002-07-13 21:00 | 0.476 | 26.63 | 79.3 | 0 | 0
2002-07-13 22:00 | 0.134 | 26.34 | 80.8 | 0 | 0
2002-07-13 23:00 | 0.327 | 26.08 | 72.6 | 0 | 0
2002-07-14 | 0 | 25.23 | 73.2 | 0 | 0
2002-07-14 01:00 | 0.054 | 25.29 | 75.5 | 0 | 0
2002-07-14 02:00 | 0.172 | 25.3 | 75.6 | 0 | 0
2002-07-14 03:00 | 0.371 | 25.15 | 81.4 | 0 | 0
2002-07-14 04:00 | 0.425 | 25.45 | 79.8 | 0 | 0
2002-07-14 05:00 | 0.572 | 25.85 | 75.4 | 4.74 | 0
2002-07-14 06:00 | 0.88 | 26.54 | 72.5 | 45.29 | 0
2002-07-14 07:00 | 1.577 | 27.94 | 67.88 | 220.9 | 0
2002-07-14 08:00 | 1.74 | 30.06 | 59.9 | 438.8 | 0
2002-07-14 09:00 | 1.833 | 30.54 | 61.25 | 575.9 | 0
2002-07-14 10:00 | 1.567 | 30.93 | 60.43 | 634.9 | 0
2002-07-14 11:00 | 1.31 | 31.38 | 58.31 | 588.8 | 0
2002-07-14 12:00 | 0.707 | 30.78 | 60.24 | 294.9 | 0
2002-07-14 13:00 | 0.825 | 31.05 | 60.14 | 368.1 | 0
2002-07-14 14:00 | 1.635 | 31.11 | 58.7 | 504.5 | 0
2002-07-14 15:00 | 1.183 | 30.75 | 60.65 | 278.3 | 0
2002-07-14 16:00 | 1.166 | 30.44 | 60.91 | 184.8 | 0
2002-07-14 17:00 | 1.387 | 30.83 | 57.6 | 97.3 | 0
2002-07-14 18:00 | 1.233 | 30.68 | 56.28 | 59.83 | 0
2002-07-14 19:00 | 1.265 | 29.57 | 59.76 | 17.88 | 0
2002-07-14 20:00 | 1.7 | 28.97 | 60.97 | 0.077 | 0
2002-07-14 21:00 | 1.47 | 28.64 | 61.04 | 0 | 0
2002-07-14 22:00 | 0.997 | 27.85 | 66.55 | 0 | 0
2002-07-14 23:00 | 0.792 | 26.76 | 74 | 0 | 0
2002-07-15 | 0.683 | 26.77 | 74.2 | 0 | 0
2002-07-15 01:00 | 1.181 | 26.87 | 73.2 | 0 | 0
2002-07-15 02:00 | 1.304 | 26.98 | 72.9 | 0 | 0
2002-07-15 03:00 | 1.038 | 26.57 | 75 | 0 | 0
2002-07-15 04:00 | 0.532 | 26.24 | 76.9 | 0 | 0
2002-07-15 05:00 | 0.082 | 26.05 | 78.3 | 4.839 | 0
2002-07-15 06:00 | 0.462 | 26.96 | 75.6 | 32.42 | 0
2002-07-15 07:00 | 0.795 | 27.46 | 74 | 64.13 | 0
2002-07-15 08:00 | 1.203 | 28.78 | 70.5 | 285 | 0
2002-07-15 09:00 | 1.417 | 30.94 | 62.83 | 686.7 | 0
2002-07-15 10:00 | 1.317 | 31.11 | 62.45 | 702 | 0
2002-07-15 11:00 | 1.489 | 30.77 | 63.67 | 645.8 | 0
2002-07-15 12:00 | 1.384 | 29.93 | 65.47 | 345.3 | 0
2002-07-15 13:00 | 1.347 | 28.83 | 70.5 | 321.8 | 0
2002-07-15 14:00 | 1.008 | 29.6 | 66.87 | 337.8 | 0
2002-07-15 15:00 | 0.717 | 31.48 | 61.95 | 620.6 | 0
2002-07-15 16:00 | 1.272 | 30.8 | 63.38 | 339.6 | 0
2002-07-15 17:00 | 1.459 | 28.91 | 69.09 | 99.9 | 0
2002-07-15 18:00 | 0.88 | 28.59 | 70.2 | 73.5 | 0
2002-07-15 19:00 | 1.161 | 27.86 | 72.7 | 12.1 | 0
2002-07-15 20:00 | 0.955 | 26.96 | 75.3 | 0.033 | 0
2002-07-15 21:00 | 1.192 | 26.64 | 76.1 | 0 | 0
2002-07-15 22:00 | 0.801 | 26.56 | 77.1 | 0 | 0
2002-07-15 23:00 | 0.421 | 26.48 | 78.9 | 0 | 0
2002-07-16 | 0.408 | 26.15 | 81 | 0 | 0
2002-07-16 01:00 | 1.176 | 26.14 | 80.4 | 0 | 0
2002-07-16 02:00 | 1.316 | 25.76 | 82.3 | 0 | 0
2002-07-16 03:00 | 1.751 | 25.45 | 83.4 | 0 | 0
2002-07-16 04:00 | 2.283 | 25.67 | 82.5 | 0 | 0
2002-07-16 05:00 | 2.247 | 25.46 | 85.3 | 2.271 | 0
2002-07-16 06:00 | 1.254 | 25.29 | 84.5 | 36.45 | 0
2002-07-16 07:00 | 2.621 | 26.11 | 82.3 | 98.8 | 0
2002-07-16 08:00 | 2.117 | 25.55 | 86.6 | 115.5 | 0.254
2002-07-16 09:00 | 0.989 | 24.82 | 88.8 | 22.11 | 4.318
2002-07-16 10:00 | 0.458 | 24.39 | 91.4 | 8.17 | 8.64
2002-07-16 11:00 | 1.64 | 23.86 | 93.1 | 5.673 | 10.67
2002-07-16 12:00 | 1.824 | 23.75 | 93 | 54.69 | 1.27
2002-07-16 13:00 | 0.31 | 25.68 | 85.8 | 289.2 | 0
2002-07-16 14:00 | 0.689 | 28.67 | 70.4 | 488.9 | 0
2002-07-16 15:00 | 0.613 | 29.52 | 68.67 | 360.7 | 0
2002-07-16 16:00 | 1.292 | 30.25 | 63.6 | 276.1 | 0
2002-07-16 17:00 | 1.347 | 30.46 | 57.62 | 38.27 | 0
2002-07-16 18:00 | 0.879 | 30.45 | 56.32 | 27.17 | 0
2002-07-16 19:00 | 0.423 | 29.47 | 58.58 | 11.76 | 0
2002-07-16 20:00 | 0.472 | 28.67 | 60.3 | 0.143 | 0
2002-07-16 21:00 | 0.491 | 28.36 | 60.07 | 0 | 0
2002-07-16 22:00 | 0.512 | 28.46 | 57.07 | 0 | 0
2002-07-16 23:00 | 0.122 | 27.84 | 60.1 | 0 | 0
2002-07-17 | 0.113 | 27.24 | 62.61 | 0 | 0
2002-07-17 01:00 | 0.015 | 26.93 | 64.02 | 0 | 0
2002-07-17 02:00 | 0.035 | 27.12 | 62.6 | 0 | 0
2002-07-17 03:00 | 0.389 | 26.05 | 70.2 | 0 | 0
2002-07-17 04:00 | 0.057 | 25.61 | 72.3 | 0 | 0
2002-07-17 05:00 | 0.078 | 25.47 | 71.6 | 2.249 | 0
2002-07-17 06:00 | 0 | 23.9 | 75.8 | 38.54 | 0
2002-07-17 07:00 | 0.052 | 24.66 | 73.5 | 100.7 | 0
2002-07-17 08:00 | 0.565 | 27.47 | 67.81 | 131.2 | 0
2002-07-17 09:00 | 0.812 | 28.48 | 66.13 | 178.5 | 0
2002-07-17 10:00 | 0.439 | 29.1 | 64.76 | 387.5 | 0
2002-07-17 11:00 | 0.618 | 29.02 | 67.32 | 293.8 | 0
2002-07-17 12:00 | 0.526 | 26.32 | 84.9 | 43.56 | 0.254
2002-07-17 13:00 | 0.426 | 23.71 | 89.1 | 54.36 | 2.032
2002-07-17 14:00 | 0.126 | 23.79 | 88.5 | 322.8 | 0
2002-07-17 15:00 | 0.735 | 26.49 | 76.6 | 412 | 0
2002-07-17 16:00 | 1.178 | 25.9 | 76.4 | 145 | 0
2002-07-17 17:00 | 0.793 | 25.39 | 83.3 | 76.5 | 0
2002-07-17 18:00 | 0.621 | 25.31 | 82.3 | 21.71 | 0
2002-07-17 19:00 | 0.846 | 25.81 | 75.4 | 3.544 | 0
2002-07-17 20:00 | 0.529 | 25.48 | 73.9 | 0 | 0
2002-07-17 21:00 | 0.35 | 26.35 | 66.45 | 0 | 0
2002-07-17 22:00 | 0.374 | 26.44 | 66.61 | 0 | 0
2002-07-17 23:00 | 0.631 | 25.76 | 70.5 | 0 | 0
2002-07-18 | 0.72 | 25.12 | 75.3 | 0 | 0
2002-07-18 01:00 | 0.205 | 25.03 | 76.8 | 0 | 0
2002-07-18 02:00 | 0.778 | 24.44 | 80.8 | 0 | 0
2002-07-18 03:00 | 0.072 | 24.17 | 83 | 0 | 0
2002-07-18 04:00 | 0 | 23.64 | 85.5 | 0 | 0
2002-07-18 05:00 | 0 | 23.2 | 85.6 | 0.867 | 0
2002-07-18 06:00 | 0 | 23.46 | 84.5 | 34.7 | 0
2002-07-18 07:00 | 0 | 24.72 | 80.2 | 118.3 | 0
2002-07-18 08:00 | 0.047 | 26.99 | 73.2 | 240.7 | 0
2002-07-18 09:00 | 0.433 | 28.18 | 69.36 | 481.7 | 0
2002-07-18 10:00 | 1.177 | 29.33 | 65 | 520.4 | 0
2002-07-18 11:00 | 1.516 | 28.55 | 68.13 | 621.9 | 0
2002-07-18 12:00 | 1.769 | 29.87 | 63.48 | 716 | 0
2002-07-18 13:00 | 1.596 | 30.43 | 61.92 | 749 | 0
2002-07-18 14:00 | 1.588 | 29.79 | 65.05 | 653.4 | 0
2002-07-18 15:00 | 1.665 | 29.87 | 64.39 | 532.7 | 0
2002-07-18 16:00 | 1.485 | 28.93 | 67.6 | 258.7 | 0
2002-07-18 17:00 | 1.469 | 28.18 | 69.41 | 82 | 0
2002-07-18 18:00 | 1.344 | 27.31 | 72.8 | 41.79 | 0
2002-07-18 19:00 | 0.699 | 26.05 | 79.7 | 8.51 | 0
2002-07-18 20:00 | 0.6 | 25.68 | 81 | 0.022 | 0
2002-07-18 21:00 | 0.533 | 25.69 | 79.9 | 0 | 0
2002-07-18 22:00 | 0.753 | 25.6 | 80.3 | 0 | 0
2002-07-18 23:00 | 0.274 | 25.19 | 83.5 | 0 | 0
2002-07-19 | 0.058 | 24.84 | 86 | 0 | 0
2002-07-19 01:00 | 0.023 | 24.77 | 86.4 | 0 | 0
2002-07-19 02:00 | 0.123 | 24.46 | 88.9 | 0 | 0
2002-07-19 03:00 | 0.031 | 24.48 | 88.9 | 0 | 0
2002-07-19 04:00 | 0.07 | 24.69 | 88.2 | 0 | 0
2002-07-19 05:00 | 0.325 | 24.97 | 86.3 | 1.394 | 0
2002-07-19 06:00 | 0.884 | 25.18 | 86.5 | 12.95 | 1.524
2002-07-19 07:00 | 0.472 | 24.96 | 90.1 | 36.68 | 0.508
2002-07-19 08:00 | 1.087 | 25.9 | 86.6 | 120.9 | 0
2002-07-19 09:00 | 1.45 | 27.04 | 81.1 | 216.2 | 0
2002-07-19 10:00 | 1.597 | 27.87 | 76.7 | 233.3 | 0
2002-07-19 11:00 | 1.9 | 28.28 | 74.4 | 244.3 | 0
2002-07-19 12:00 | 1.997 | 29.23 | 70.5 | 522 | 0
2002-07-19 13:00 | 2.225 | 29.88 | 67.19 | 625.1 | 0
2002-07-19 14:00 | 2.008 | 29.17 | 69.89 | 388.2 | 0
2002-07-19 15:00 | 1.767 | 28.85 | 69.4 | 228.3 | 0
2002-07-19 16:00 | 1.777 | 29.54 | 66.54 | 409.8 | 0
2002-07-19 17:00 | 1.727 | 29.48 | 64.39 | 63.8 | 0
2002-07-19 18:00 | 1.497 | 28.6 | 67.78 | 32.58 | 0
2002-07-19 19:00 | 1.22 | 27.78 | 71.4 | 15.01 | 0
2002-07-19 20:00 | 0.699 | 27.2 | 73.1 | 0 | 0
2002-07-19 21:00 | 0.485 | 26.64 | 75.2 | 0 | 0
2002-07-19 22:00 | 0.558 | 26.2 | 75.8 | 0 | 0
2002-07-19 23:00 | 0.156 | 26.02 | 74.9 | 0 | 0
2002-07-20 | 0.817 | 25.84 | 74.1 | 0 | 0
2002-07-20 01:00 | 0.672 | 25.57 | 76.1 | 0 | 0
2002-07-20 02:00 | 0.344 | 25.36 | 77.6 | 0 | 0
2002-07-20 03:00 | 0.738 | 25.64 | 75.3 | 0 | 0
2002-07-20 04:00 | 1.002 | 25.81 | 74.3 | 0 | 0
2002-07-20 05:00 | 0.731 | 25.9 | 73.2 | 2.37 | 0
2002-07-20 06:00 | 0.012 | 25.01 | 77.1 | 27.82 | 0
2002-07-20 07:00 | 0.674 | 27.37 | 70.1 | 208.2 | 0
2002-07-20 08:00 | 1.207 | 29.34 | 65.82 | 397 | 0
2002-07-20 09:00 | 1.054 | 30.32 | 63.57 | 549.2 | 0
2002-07-20 10:00 | 1.449 | 30.6 | 63.65 | 643.4 | 0
2002-07-20 11:00 | 1.663 | 31.03 | 62.35 | 763 | 0
2002-07-20 12:00 | 1.808 | 31.24 | 61.95 | 783 | 0
2002-07-20 13:00 | 1.772 | 31.84 | 60.09 | 772 | 0
2002-07-20 14:00 | 2.112 | 32.02 | 58.87 | 711 | 0
2002-07-20 15:00 | 1.85 | 33.01 | 56.16 | 592.8 | 0
2002-07-20 16:00 | 1.537 | 32.22 | 58.78 | 309.9 | 0
2002-07-20 17:00 | 1.946 | 30.85 | 63.31 | 39.01 | 0
2002-07-20 18:00 | 1.729 | 29.61 | 67.72 | 26.35 | 0
2002-07-20 19:00 | 1.564 | 28.61 | 71.8 | 9.63 | 0
2002-07-20 20:00 | 0.734 | 27.92 | 74.6 | 0.088 | 0
2002-07-20 21:00 | 0.789 | 27.78 | 74.8 | 0 | 0
2002-07-20 22:00 | 0.573 | 27.57 | 75.2 | 0 | 0
2002-07-20 23:00 | 0 | 26.64 | 82.1 | 0 | 0
2002-07-21 | 0 | 26.42 | 83 | 0 | 0
2002-07-21 01:00 | 0 | 26.49 | 79.8 | 0 | 0
2002-07-21 02:00 | 0 | 25.78 | 83.7 | 0 | 0
2002-07-21 03:00 | 0 | 25.25 | 88.2 | 0 | 0
2002-07-21 04:00 | 0 | 25.09 | 89.1 | 0 | 0
2002-07-21 05:00 | 0 | 24.93 | 89.3 | 2.228 | 0
2002-07-21 06:00 | 0 | 25.29 | 87.9 | 32.43 | 0
2002-07-21 07:00 | 0 | 27.29 | 77.7 | 174.3 | 0
2002-07-21 08:00 | 0.015 | 29.37 | 70.7 | 354.3 | 0
2002-07-21 09:00 | 0.376 | 30.6 | 67.26 | 528.2 | 0
2002-07-21 10:00 | 0.82 | 31.45 | 64.58 | 664.6 | 0
2002-07-21 11:00 | 1.469 | 31.42 | 62.63 | 751 | 0
2002-07-21 12:00 | 1.902 | 31.13 | 63.06 | 777 | 0
2002-07-21 13:00 | 1.767 | 31.09 | 63.24 | 765 | 0
2002-07-21 14:00 | 1.648 | 31.01 | 63.67 | 697.3 | 0
2002-07-21 15:00 | 1.387 | 30.82 | 64.66 | 590.7 | 0
2002-07-21 16:00 | 1.457 | 30.04 | 66.63 | 322.2 | 0
2002-07-21 17:00 | 1.402 | 29.32 | 69.15 | 50.03 | 0
2002-07-21 18:00 | 1.423 | 28.19 | 73.7 | 35.05 | 0
2002-07-21 19:00 | 1.212 | 27.46 | 76.3 | 10.24 | 0
2002-07-21 20:00 | 1.647 | 27.18 | 76.6 | 0.011 | 0
2002-07-21 21:00 | 1.028 | 27.49 | 76.5 | 0 | 0
2002-07-21 22:00 | 0.683 | 26.83 | 79.2 | 0 | 0
2002-07-21 23:00 | 0.215 | 26.39 | 79.9 | 0 | 0
2002-07-22 | 0.493 | 26.46 | 79.5 | 0 | 0
2002-07-22 01:00 | 0.063 | 27.14 | 77.8 | 0 | 0
2002-07-22 02:00 | 0.012 | 26.57 | 81.3 | 0 | 0
2002-07-22 03:00 | 0 | 26.1 | 84.2 | 0 | 0
2002-07-22 04:00 | 0 | 26.08 | 83.6 | 0 | 0
2002-07-22 05:00 | 0 | 25.56 | 84 | 4.202 | 0
2002-07-22 06:00 | 0 | 25.88 | 82.8 | 40.38 | 0
2002-07-22 07:00 | 0 | 27.08 | 77.1 | 161 | 0
2002-07-22 08:00 | 0.141 | 29.01 | 70.3 | 317.3 | 0
2002-07-22 09:00 | 0.393 | 30.84 | 64.15 | 503.9 | 0
2002-07-22 10:00 | 0.817 | 31.23 | 62.65 | 630.5 | 0
2002-07-22 11:00 | 1.167 | 31.4 | 61.97 | 647.3 | 0
2002-07-22 12:00 | 1.28 | 31.21 | 62.23 | 659.8 | 0
2002-07-22 13:00 | 1.337 | 30.89 | 63.19 | 542.4 | 0
2002-07-22 14:00 | 1.261 | 30.43 | 64.19 | 487.2 | 0
2002-07-22 15:00 | 1.337 | 30.2 | 65.54 | 429.4 | 0
2002-07-22 16:00 | 1.412 | 29.11 | 69.23 | 201.3 | 0
2002-07-22 17:00 | 1.406 | 28.98 | 69.05 | 115.6 | 0
2002-07-22 18:00 | 1.163 | 29.05 | 68.1 | 56.47 | 0
2002-07-22 19:00 | 0.768 | 28.73 | 69 | 14.96 | 0
2002-07-22 20:00 | 0.823 | 28.09 | 72.5 | 0.044 | 0
2002-07-22 21:00 | 0.567 | 27.09 | 75.6 | 0 | 0
2002-07-22 22:00 | 0.659 | 26.44 | 74.6 | 0 | 0
2002-07-22 23:00 | 0.055 | 25.69 | 78.5 | 0 | 0
2002-07-23 | 0 | 25.52 | 81.6 | 0 | 0
2002-07-23 01:00 | 0 | 25.11 | 82.2 | 0 | 0
2002-07-23 02:00 | 0.019 | 25.49 | 80.8 | 0 | 0
2002-07-23 03:00 | 0.541 | 25.69 | 82.2 | 0 | 0
2002-07-23 04:00 | 0.102 | 25.83 | 80.5 | 0 | 0
2002-07-23 05:00 | 0.038 | 25.76 | 80.3 | 0.483 | 0
2002-07-23 06:00 | 0.252 | 25.82 | 78.4 | 28.68 | 0
2002-07-23 07:00 | 0.141 | 26.97 | 74.5 | 171.5 | 0
2002-07-23 08:00 | 0.509 | 28.91 | 67.69 | 321.1 | 0
2002-07-23 09:00 | 0.504 | 30.33 | 63.06 | 483.3 | 0
2002-07-23 10:00 | 0.356 | 31.78 | 57.67 | 613.1 | 0
2002-07-23 11:00 | 0.308 | 32.76 | 53.97 | 702 | 0
2002-07-23 12:00 | 0.557 | 31.84 | 58.47 | 393 | 0
2002-07-23 13:00 | 0.908 | 31.67 | 61 | 684.2 | 0
2002-07-23 14:00 | 0.993 | 31.83 | 61.21 | 603.7 | 0
2002-07-23 15:00 | 1.338 | 30.62 | 62.76 | 412.5 | 0
2002-07-23 16:00 | 0.859 | 29.94 | 63.56 | 252.6 | 0
2002-07-23 17:00 | 1.053 | 28.84 | 63.48 | 107.9 | 0
2002-07-23 18:00 | 0.373 | 27.73 | 74.5 | 13.58 | 0
2002-07-23 19:00 | 0.02 | 27.12 | 79.6 | 3.828 | 0
2002-07-23 20:00 | 0.06 | 26.77 | 79.7 | 0 | 0
2002-07-23 21:00 | 0 | 26.64 | 78 | 0 | 0
2002-07-23 22:00 | 0 | 25.98 | 79.1 | 0 | 0
2002-07-23 23:00 | 0 | 25.87 | 79.6 | 0 | 0
2002-07-24 | 0 | 25.85 | 78.9 | 0 | 0
2002-07-24 01:00 | 0 | 25.97 | 79.9 | 0 | 0
2002-07-24 02:00 | 0 | 26.29 | 80.8 | 0 | 0
2002-07-24 03:00 | 0.007 | 26.44 | 78.6 | 0 | 0
2002-07-24 04:00 | 0.023 | 26.01 | 78.9 | 0 | 0
2002-07-24 05:00 | 0 | 25.26 | 83.1 | 3.127 | 0
2002-07-24 06:00 | 0.207 | 25.2 | 82.6 | 18.41 | 0
2002-07-24 07:00 | 0.524 | 25.48 | 79.9 | 46.99 | 0
2002-07-24 08:00 | 0.571 | 25.89 | 78.2 | 86.9 | 0
2002-07-24 09:00 | 0.902 | 26.52 | 75.6 | 242.9 | 0
2002-07-24 10:00 | 0.875 | 28.53 | 66.2 | 519.2 | 0
2002-07-24 11:00 | 1.447 | 28.86 | 65.75 | 561.8 | 0
2002-07-24 12:00 | 1.216 | 30.1 | 60.93 | 792 | 0
2002-07-24 13:00 | 1.087 | 31.08 | 54.56 | 786 | 0
2002-07-24 14:00 | 1.174 | 31.69 | 48.13 | 659 | 0
2002-07-24 15:00 | 0.771 | 31.87 | 46.11 | 514.1 | 0
2002-07-24 16:00 | 0.713 | 31.19 | 47.71 | 234.8 | 0
2002-07-24 17:00 | 0.52 | 30.63 | 50.15 | 129 | 0
2002-07-24 18:00 | 0.606 | 29.85 | 53.23 | 53.12 | 0
2002-07-24 19:00 | 0.65 | 28.35 | 62.37 | 8.31 | 0
2002-07-24 20:00 | 0.613 | 27.36 | 67.81 | 0.055 | 0
2002-07-24 21:00 | 0.77 | 26.54 | 72.8 | 0.011 | 0
2002-07-24 22:00 | 0.413 | 25 | 82.3 | 0 | 1.016
2002-07-24 23:00 | 0.295 | 23.84 | 90.5 | 0 | 2.032
2002-07-25 | 0.385 | 23.55 | 92.3 | 0 | 1.524
2002-07-25 01:00 | 0.716 | 23.4 | 92.5 | 0 | 0.508
2002-07-25 02:00 | 0.392 | 23.28 | 92.5 | 0 | 0.254
2002-07-25 03:00 | 0.325 | 23.18 | 92.6 | 0 | 0.254
2002-07-25 04:00 | 0.563 | 23.08 | 92.5 | 0 | 0.254
2002-07-25 05:00 | 0.746 | 23.04 | 92.3 | 1.119 | 0
2002-07-25 06:00 | 0.843 | 23.21 | 91 | 22.3 | 0
2002-07-25 07:00 | 0.748 | 24.13 | 87.8 | 132.3 | 0
2002-07-25 08:00 | 0.756 | 25.76 | 81.4 | 227.7 | 0
2002-07-25 09:00 | 1.06 | 27 | 76.4 | 390.3 | 0
2002-07-25 10:00 | 0.942 | 27.76 | 73.6 | 396 | 0
2002-07-25 11:00 | 0.601 | 29.5 | 68.04 | 575.5 | 0
2002-07-25 12:00 | 0.418 | 27.76 | 77.2 | 272.3 | 0
2002-07-25 13:00 | 0.407 | 27.54 | 79.7 | 302 | 0.254
2002-07-25 14:00 | 0.093 | 28.01 | 80.8 | 451.2 | 0
2002-07-25 15:00 | 0.027 | 28.39 | 76.6 | 351.4 | 0.254
2002-07-25 16:00 | 0.02 | 28.88 | 74.2 | 173.2 | 0
2002-07-25 17:00 | 0.036 | 28.79 | 72.7 | 67.98 | 0
2002-07-25 18:00 | 0.032 | 28.68 | 71.1 | 35.64 | 0
2002-07-25 19:00 | 0.015 | 28.02 | 72.1 | 9.3 | 0
2002-07-25 20:00 | 0 | 27.1 | 77.1 | 0 | 0
2002-07-25 21:00 | 0 | 26.97 | 78.2 | 0.022 | 0
2002-07-25 22:00 | 0.107 | 26.8 | 81.1 | 0 | 0
2002-07-25 23:00 | 0 | 25.88 | 87.7 | 0 | 0
2002-07-26 | 0 | 25.82 | 88.1 | 0 | 0
2002-07-26 01:00 | 0 | 25.66 | 88 | 0 | 0
2002-07-26 02:00 | 0 | 25.79 | 87.1 | 0 | 0
2002-07-26 03:00 | 0 | 25.57 | 89.2 | 0 | 0
2002-07-26 04:00 | 0 | 25.51 | 89.7 | 0 | 0
2002-07-26 05:00 | 0 | 25.12 | 89.9 | 0.911 | 0
2002-07-26 06:00 | 0 | 24.95 | 90 | 22.88 | 0
2002-07-26 07:00 | 0.108 | 26.33 | 84.3 | 167.2 | 0
2002-07-26 08:00 | 0.325 | 28.95 | 72 | 361.4 | 0
2002-07-26 09:00 | 0.54 | 29.87 | 68.88 | 431.3 | 0
2002-07-26 10:00 | 0.634 | 31.12 | 63.57 | 593.3 | 0
2002-07-26 11:00 | 0.976 | 31.49 | 60.41 | 715 | 0
2002-07-26 12:00 | 1.337 | 31.53 | 59.83 | 765 | 0
2002-07-26 13:00 | 1.513 | 31.4 | 59.77 | 762 | 0
2002-07-26 14:00 | 1.629 | 30.85 | 60.91 | 706 | 0
2002-07-26 15:00 | 1.222 | 30.56 | 64.27 | 620.3 | 0
2002-07-26 16:00 | 0.867 | 29.89 | 69.84 | 312.8 | 0
2002-07-26 17:00 | 0.917 | 28.76 | 73.7 | 52.27 | 0
2002-07-26 18:00 | 1.518 | 28.07 | 75.4 | 23.46 | 0
2002-07-26 19:00 | 1.137 | 27.31 | 79.8 | 8.94 | 0
2002-07-26 20:00 | 0.767 | 26.48 | 84.9 | 0.066 | 0
2002-07-26 21:00 | 0.228 | 26.25 | 85.4 | 0.011 | 0
2002-07-26 22:00 | 0.195 | 26.16 | 86.4 | 0 | 0
2002-07-26 23:00 | 0.023 | 26.06 | 87.9 | 0 | 0
2002-07-27 | 0.131 | 25.99 | 86.7 | 0 | 0
2002-07-27 01:00 | 0.172 | 25.79 | 87.2 | 0 | 0
2002-07-27 02:00 | 0.038 | 25.52 | 88.8 | 0 | 0
2002-07-27 03:00 | 0 | 25.1 | 90.1 | 0 | 0
2002-07-27 04:00 | 0 | 24.47 | 91.1 | 0 | 0
2002-07-27 05:00 | 0 | 23.98 | 90.3 | 1.866 | 0
2002-07-27 06:00 | 0 | 24.18 | 89.2 | 31.81 | 0
2002-07-27 07:00 | 0 | 25.68 | 84.7 | 112.7 | 0
2002-07-27 08:00 | 0 | 27.58 | 77.2 | 227.1 | 0
2002-07-27 09:00 | 0.168 | 28.99 | 73.1 | 323.1 | 0
2002-07-27 10:00 | 0.157 | 30.73 | 66.02 | 519.7 | 0
2002-07-27 11:00 | 0.187 | 31.98 | 62.35 | 471.1 | 0
2002-07-27 12:00 | 0.814 | 31.65 | 65.3 | 592.1 | 0
2002-07-27 13:00 | 1.082 | 32.06 | 61.91 | 667.3 | 0
2002-07-27 14:00 | 0.894 | 31.85 | 59.73 | 463.9 | 0
2002-07-27 15:00 | 1.043 | 31.31 | 62 | 490 | 0
2002-07-27 16:00 | 0.956 | 30.3 | 66.89 | 230.1 | 0
2002-07-27 17:00 | 0.959 | 29.54 | 69.68 | 87.8 | 0
2002-07-27 18:00 | 0.884 | 28.74 | 72.3 | 56.38 | 0
2002-07-27 19:00 | 0.729 | 27.63 | 78.6 | 9.29 | 0
2002-07-27 20:00 | 0.555 | 26.91 | 83.3 | 0.022 | 0
2002-07-27 21:00 | 0.169 | 26.57 | 85.8 | 0.011 | 0
2002-07-27 22:00 | 0.031 | 26.32 | 87.6 | 0 | 0
2002-07-27 23:00 | 0.012 | 26.05 | 88.4 | 0 | 0
2002-07-28 | 0 | 25.38 | 89.1 | 0 | 0
2002-07-28 01:00 | 0 | 24.94 | 88.4 | 0 | 0
2002-07-28 02:00 | 0 | 25.1 | 89.5 | 0 | 0
2002-07-28 03:00 | 0 | 24.67 | 89.7 | 0 | 0
2002-07-28 04:00 | 0 | 24.73 | 89.3 | 0 | 0
2002-07-28 05:00 | 0 | 25.04 | 88.5 | 0.505 | 0
2002-07-28 06:00 | 0.058 | 25.35 | 86.8 | 9.62 | 0
2002-07-28 07:00 | 0.031 | 25.22 | 83.9 | 39.65 | 0
2002-07-28 08:00 | 0 | 25.69 | 81.1 | 83.5 | 0
2002-07-28 09:00 | 0 | 26.53 | 78 | 157.1 | 0
2002-07-28 10:00 | 0.102 | 27.87 | 73.6 | 284.2 | 0
2002-07-28 11:00 | 0.124 | 29.25 | 68.88 | 381.8 | 0
2002-07-28 12:00 | 0.102 | 29.67 | 67.71 | 240.1 | 0
2002-07-28 13:00 | 0.019 | 29.59 | 68.57 | 158.5 | 0
2002-07-28 14:00 | 0 | 29.53 | 68.74 | 96.4 | 0
2002-07-28 15:00 | 0.012 | 29.28 | 69.95 | 100.7 | 0
2002-07-28 16:00 | 0.143 | 29.52 | 66.8 | 96.8 | 0
2002-07-28 17:00 | 0.226 | 29 | 66.88 | 65.3 | 0
2002-07-28 18:00 | 0.132 | 28.11 | 69.26 | 29.58 | 0
2002-07-28 19:00 | 0.208 | 27.21 | 72.9 | 6.461 | 0
2002-07-28 20:00 | 0.222 | 26.53 | 75 | 0 | 0
2002-07-28 21:00 | 0.307 | 25.91 | 76 | 0 | 0
2002-07-28 22:00 | 0.097 | 25.3 | 78 | 0 | 0
2002-07-28 23:00 | 0.086 | 24.95 | 78.2 | 0 | 0
2002-07-29 | 0.082 | 24.73 | 76.9 | 0 | 0
2002-07-29 01:00 | 0.055 | 24.68 | 75.3 | 0 | 0
2002-07-29 02:00 | 0.007 | 24.28 | 77.4 | 0 | 0
2002-07-29 03:00 | 0.027 | 24.22 | 78 | 0 | 0
2002-07-29 04:00 | 0.093 | 24.04 | 79 | 0 | 0
2002-07-29 05:00 | 0.166 | 23.68 | 79.5 | 2.601 | 0
2002-07-29 06:00 | 0.25 | 23.69 | 78.5 | 35.55 | 0
2002-07-29 07:00 | 0.245 | 23.96 | 78.2 | 59.12 | 0
2002-07-29 08:00 | 0.151 | 24.34 | 76.3 | 123.9 | 0
2002-07-29 09:00 | 0.234 | 25.09 | 71.8 | 188.8 | 0
2002-07-29 10:00 | 0.224 | 25.51 | 69.13 | 186.7 | 0
2002-07-29 11:00 | 0.227 | 26.89 | 64.83 | 400.3 | 0
2002-07-29 12:00 | 0.218 | 28.59 | 60.51 | 570.1 | 0
2002-07-29 13:00 | 0.146 | 29.54 | 61.87 | 376.9 | 0
2002-07-29 14:00 | 0.271 | 29.43 | 62.92 | 304.9 | 0
2002-07-29 15:00 | 0.427 | 29.31 | 64.84 | 330.9 | 0
2002-07-29 16:00 | 0.878 | 28.41 | 66.82 | 195.7 | 0
2002-07-29 17:00 | 0.969 | 28.15 | 67.13 | 136.8 | 0
2002-07-29 18:00 | 0.815 | 27.55 | 70.8 | 46.98 | 0
2002-07-29 19:00 | 0.643 | 26.52 | 77 | 12.88 | 0
2002-07-29 20:00 | 0.653 | 25.89 | 81.5 | 0 | 0
2002-07-29 21:00 | 0.122 | 25.94 | 83.8 | 0 | 0
2002-07-29 22:00 | 0 | 26.08 | 85.1 | 0 | 0
2002-07-29 23:00 | 0 | 25.88 | 86.1 | 0 | 0
2002-07-30 | 0 | 25.85 | 85 | 0 | 0
2002-07-30 01:00 | 0 | 25.02 | 86.2 | 0 | 0
2002-07-30 02:00 | 0 | 24.85 | 87.6 | 0 | 0
2002-07-30 03:00 | 0 | 24.44 | 88.4 | 0 | 0
2002-07-30 04:00 | 0 | 24.1 | 88.4 | 0 | 0
2002-07-30 05:00 | 0 | 23.89 | 88.8 | 0.955 | 0
2002-07-30 06:00 | 0 | 24.05 | 88.6 | 30.75 | 0
2002-07-30 07:00 | 0 | 26.03 | 81.6 | 143.1 | 0
2002-07-30 08:00 | 0 | 29.04 | 69.24 | 311.6 | 0
2002-07-30 09:00 | 0 | 31 | 64.1 | 483.2 | 0
2002-07-30 10:00 | 0.074 | 32.61 | 59.29 | 622.3 | 0
2002-07-30 11:00 | 0.546 | 32.83 | 58.19 | 616.1 | 0
2002-07-30 12:00 | 0.573 | 33.34 | 57.09 | 688.7 | 0
2002-07-30 13:00 | 0.709 | 32.98 | 57.67 | 525.9 | 0
2002-07-30 14:00 | 0.878 | 32.06 | 59.39 | 357 | 0
2002-07-30 15:00 | 0.643 | 31.79 | 60.45 | 307.3 | 0
2002-07-30 16:00 | 0.443 | 31.3 | 64.34 | 172.1 | 0
2002-07-30 17:00 | 0.531 | 30.99 | 64.81 | 124.5 | 0
2002-07-30 18:00 | 0.212 | 30.44 | 68.6 | 61.39 | 0
2002-07-30 19:00 | 0.035 | 28.99 | 76.2 | 12.67 | 0
2002-07-30 20:00 | 0 | 28.5 | 77.7 | 0.022 | 0
2002-07-30 21:00 | 0 | 28.28 | 77.5 | 0 | 0
2002-07-30 22:00 | 0 | 27.57 | 81.3 | 0 | 0
2002-07-30 23:00 | 0 | 27.21 | 82.4 | 0 | 0
2002-07-31 | 0 | 26.63 | 84.6 | 0 | 0
2002-07-31 01:00 | 0 | 26.2 | 84.6 | 0 | 0
2002-07-31 02:00 | 0 | 25.82 | 86.1 | 0 | 0
2002-07-31 03:00 | 0 | 25.28 | 86.4 | 0 | 0
2002-07-31 04:00 | 0 | 25.06 | 83.1 | 0 | 0
2002-07-31 05:00 | 0 | 24.78 | 83.3 | 0.966 | 0
2002-07-31 06:00 | 0 | 24.88 | 83.6 | 31.09 | 0
2002-07-31 07:00 | 0 | 26.71 | 76.5 | 118.5 | 0
2002-07-31 08:00 | 0 | 29.4 | 64.73 | 284.8 | 0
2002-07-31 09:00 | 0 | 31 | 60.88 | 438.2 | 0
2002-07-31 10:00 | 0.165 | 32.83 | 55.98 | 562.4 | 0
2002-07-31 11:00 | 0.69 | 32.98 | 58.3 | 652.5 | 0
2002-07-31 12:00 | 0.712 | 32.97 | 59.13 | 689.3 | 0
2002-07-31 13:00 | 1.317 | 32.66 | 60.06 | 668.5 | 0
2002-07-31 14:00 | 1.173 | 32.42 | 61.15 | 598.1 | 0
2002-07-31 15:00 | 1.263 | 32.28 | 62.01 | 496.6 | 0
2002-07-31 16:00 | 1.215 | 31.53 | 64.51 | 253.3 | 0
2002-07-31 17:00 | 0.586 | 30.64 | 71 | 117.5 | 0
2002-07-31 18:00 | 0.377 | 29.53 | 76.4 | 48.23 | 0
2002-07-31 19:00 | 0.198 | 28.89 | 78.1 | 10.2 | 0
2002-07-31 20:00 | 0 | 28.13 | 82.1 | 0.022 | 0
2002-07-31 21:00 | 0 | 28.04 | 82.2 | 0 | 0
2002-07-31 22:00 | 0 | 27.6 | 84 | 0 | 0
2002-07-31 23:00 | 0 | 27.27 | 85.4 | 0.022 | 0