## Sheet1
time | 風速[m/sec] | 気温[℃] | 湿度[%] | 日射[W/m2] | 時間雨量[mm]
2003-05-01 | 0.807 | 13.51 | 49.47 | 0 | 0
2003-05-01 01:00 | 0.656 | 13.14 | 39.83 | 0 | 0
2003-05-01 02:00 | 0.52 | 12.52 | 39.94 | 0 | 0
2003-05-01 03:00 | 0.02 | 12.17 | 45.24 | 0 | 0
2003-05-01 04:00 | 0 | 10.96 | 57 | 0 | 0
2003-05-01 05:00 | 0 | 9.38 | 65.12 | 1.165 | 0
2003-05-01 06:00 | 1.014 | 10.15 | 57.99 | 29.25 | 0
2003-05-01 07:00 | 1.325 | 12.46 | 35.54 | 201.6 | 0
2003-05-01 08:00 | 1.364 | 14.44 | 24.03 | 431.5 | 0
2003-05-01 09:00 | 1.792 | 15.58 | 19.99 | 600.8 | 0
2003-05-01 10:00 | 1.641 | 16.66 | 18.95 | 733 | 0
2003-05-01 11:00 | 1.158 | 17.78 | 19.05 | 811 | 0
2003-05-01 12:00 | 0.629 | 18.86 | 18.12 | 833 | 0
2003-05-01 13:00 | 0.155 | 19.9 | 18.76 | 795 | 0
2003-05-01 14:00 | 0.373 | 20.16 | 22.22 | 694.8 | 0
2003-05-01 15:00 | 0.804 | 18.95 | 23.22 | 548.5 | 0
2003-05-01 16:00 | 0.977 | 17.76 | 23.07 | 112.5 | 0
2003-05-01 17:00 | 1.542 | 16.55 | 35.85 | 55.13 | 0
2003-05-01 18:00 | 1.462 | 15.43 | 44.07 | 28.28 | 0
2003-05-01 19:00 | 1.313 | 14.82 | 48.95 | 3.185 | 0
2003-05-01 20:00 | 0.634 | 14.41 | 52.01 | 0 | 0
2003-05-01 21:00 | 0.298 | 13.99 | 56.14 | 0 | 0
2003-05-01 22:00 | 0 | 13.35 | 59.23 | 0 | 0
2003-05-01 23:00 | 0 | 13.03 | 57.88 | 0 | 0
2003-05-02 | 0 | 12.41 | 62.07 | 0 | 0
2003-05-02 01:00 | 0 | 12.04 | 64.43 | 0 | 0
2003-05-02 02:00 | 0 | 11.88 | 65.09 | 0 | 0
2003-05-02 03:00 | 0 | 11.43 | 67.44 | 0 | 0
2003-05-02 04:00 | 0 | 10.43 | 71.2 | 0 | 0
2003-05-02 05:00 | 0 | 9.21 | 74.4 | 1.34 | 0
2003-05-02 06:00 | 0 | 9.5 | 74.2 | 32.65 | 0
2003-05-02 07:00 | 0.114 | 11.44 | 66.48 | 164.5 | 0
2003-05-02 08:00 | 0 | 14.79 | 54.44 | 378.1 | 0
2003-05-02 09:00 | 0.758 | 17.94 | 52.86 | 544.5 | 0
2003-05-02 10:00 | 2.033 | 19.06 | 53.71 | 690.5 | 0
2003-05-02 11:00 | 2.187 | 19.25 | 54.09 | 735 | 0
2003-05-02 12:00 | 2.476 | 19.13 | 53.92 | 593.9 | 0
2003-05-02 13:00 | 1.977 | 19.68 | 53.34 | 637 | 0
2003-05-02 14:00 | 2.171 | 19.53 | 52.66 | 563.4 | 0
2003-05-02 15:00 | 2.363 | 18.76 | 55.67 | 325.9 | 0
2003-05-02 16:00 | 1.897 | 18.55 | 57.62 | 203 | 0
2003-05-02 17:00 | 1.929 | 18.2 | 59.6 | 111.3 | 0
2003-05-02 18:00 | 1.9 | 17.65 | 64.54 | 52.79 | 0
2003-05-02 19:00 | 1.547 | 17.06 | 69.72 | 3.447 | 0
2003-05-02 20:00 | 1.048 | 16.79 | 73.3 | 0 | 0
2003-05-02 21:00 | 0.338 | 16.72 | 73.9 | 0 | 0
2003-05-02 22:00 | 0.833 | 16.66 | 74.9 | 0 | 0
2003-05-02 23:00 | 0.398 | 16.58 | 73.8 | 0 | 0
2003-05-03 | 0.032 | 16.31 | 75.4 | 0 | 0
2003-05-03 01:00 | 0 | 16.14 | 75.3 | 0 | 0
2003-05-03 02:00 | 0 | 15.2 | 80.1 | 0 | 0
2003-05-03 03:00 | 0 | 15.18 | 80.3 | 0 | 0
2003-05-03 04:00 | 0 | 15.05 | 81 | 0 | 0
2003-05-03 05:00 | 0 | 15.19 | 78.5 | 0.253 | 0
2003-05-03 06:00 | 0.028 | 15.38 | 76.7 | 17.83 | 0
2003-05-03 07:00 | 0.052 | 16.14 | 75.9 | 92.5 | 0
2003-05-03 08:00 | 0.458 | 17.61 | 69.75 | 284.1 | 0
2003-05-03 09:00 | 0.253 | 20.3 | 59.18 | 558.4 | 0
2003-05-03 10:00 | 0.012 | 22.56 | 52.04 | 680.1 | 0
2003-05-03 11:00 | 0 | 23.24 | 50.37 | 754 | 0
2003-05-03 12:00 | 0 | 24.38 | 46.04 | 772 | 0
2003-05-03 13:00 | 0.924 | 24.3 | 48.28 | 733 | 0
2003-05-03 14:00 | 0.819 | 23.98 | 48.81 | 656.8 | 0
2003-05-03 15:00 | 1.277 | 23.27 | 50.06 | 516.1 | 0
2003-05-03 16:00 | 0.908 | 22.56 | 55 | 113.7 | 0
2003-05-03 17:00 | 0.763 | 21.5 | 64.01 | 66.4 | 0
2003-05-03 18:00 | 0.856 | 20.06 | 74.2 | 31.72 | 0
2003-05-03 19:00 | 0.826 | 18.92 | 80.4 | 3.523 | 0
2003-05-03 20:00 | 0.247 | 18.4 | 82.4 | 0 | 0
2003-05-03 21:00 | 0 | 18.14 | 81.8 | 0 | 0
2003-05-03 22:00 | 0 | 17.29 | 85.6 | 0 | 0
2003-05-03 23:00 | 0 | 16.7 | 87.8 | 0 | 0
2003-05-04 | 0 | 16.02 | 89.5 | 0 | 0
2003-05-04 01:00 | 0 | 15.63 | 89.7 | 0 | 0
2003-05-04 02:00 | 0 | 15.59 | 89.2 | 0 | 0
2003-05-04 03:00 | 0 | 15.52 | 88.9 | 0 | 0
2003-05-04 04:00 | 0 | 15.25 | 89.2 | 0 | 0
2003-05-04 05:00 | 0 | 15.97 | 90.2 | 1.131 | 0
2003-05-04 06:00 | 0 | 15.81 | 91.2 | 31.96 | 0
2003-05-04 07:00 | 0 | 16.54 | 90.2 | 168.2 | 0
2003-05-04 08:00 | 0 | 19.61 | 73.1 | 319.3 | 0
2003-05-04 09:00 | 0 | 22.2 | 63.43 | 494.2 | 0
2003-05-04 10:00 | 0.281 | 23.73 | 58.65 | 657.3 | 0
2003-05-04 11:00 | 1.015 | 23.62 | 63.32 | 725 | 0
2003-05-04 12:00 | 0.661 | 23.58 | 62.93 | 515.5 | 0
2003-05-04 13:00 | 0.803 | 22.55 | 63.87 | 401.3 | 0
2003-05-04 14:00 | 0.769 | 22.91 | 59.98 | 491.8 | 0
2003-05-04 15:00 | 0.995 | 22.39 | 62.89 | 405 | 0
2003-05-04 16:00 | 1.132 | 21.46 | 72 | 171.3 | 0
2003-05-04 17:00 | 0.839 | 20.68 | 77.9 | 91.5 | 0
2003-05-04 18:00 | 1.088 | 19.86 | 81.8 | 50.6 | 0
2003-05-04 19:00 | 0.453 | 19.18 | 84.8 | 4.379 | 0
2003-05-04 20:00 | 0.078 | 18.68 | 87.5 | 0 | 0
2003-05-04 21:00 | 0 | 18.46 | 88.4 | 0 | 0
2003-05-04 22:00 | 0 | 18.27 | 88.8 | 0 | 0
2003-05-04 23:00 | 0 | 18.04 | 89.9 | 0 | 0
2003-05-05 | 0 | 18.11 | 89.5 | 0 | 0
2003-05-05 01:00 | 0 | 17.4 | 90 | 0 | 0
2003-05-05 02:00 | 0 | 17.04 | 90.1 | 0 | 0
2003-05-05 03:00 | 0.774 | 17.47 | 87.7 | 0 | 0
2003-05-05 04:00 | 0.833 | 17.76 | 83.7 | 0 | 0
2003-05-05 05:00 | 1.061 | 18.13 | 83.2 | 0.165 | 0
2003-05-05 06:00 | 0.484 | 18.27 | 83.6 | 6.653 | 0
2003-05-05 07:00 | 0.599 | 17.99 | 79 | 30.26 | 0
2003-05-05 08:00 | 0.656 | 18.24 | 73.5 | 124 | 0
2003-05-05 09:00 | 0.858 | 19.45 | 61.27 | 303.2 | 0
2003-05-05 10:00 | 0.551 | 21.35 | 56.32 | 539.7 | 0
2003-05-05 11:00 | 0.929 | 23.19 | 53.41 | 723 | 0
2003-05-05 12:00 | 0.742 | 24.39 | 49.47 | 745 | 0
2003-05-05 13:00 | 0.327 | 25.53 | 44.12 | 710 | 0
2003-05-05 14:00 | 0.35 | 25.98 | 44.19 | 609 | 0
2003-05-05 15:00 | 0.365 | 25.1 | 47.92 | 400.9 | 0
2003-05-05 16:00 | 1.253 | 23.13 | 57.16 | 172 | 0
2003-05-05 17:00 | 0.8 | 21.37 | 65.46 | 94.6 | 0
2003-05-05 18:00 | 0.397 | 20.09 | 69.58 | 35.76 | 0
2003-05-05 19:00 | 0.074 | 19.49 | 71.9 | 3.259 | 0
2003-05-05 20:00 | 0.043 | 19.39 | 73.7 | 0 | 0
2003-05-05 21:00 | 0 | 19.24 | 78.9 | 0 | 0
2003-05-05 22:00 | 0 | 18.13 | 81.4 | 0 | 0.254
2003-05-05 23:00 | 0 | 16.94 | 87.7 | 0 | 0.762
2003-05-06 | 0 | 16.56 | 90.1 | 0 | 0
2003-05-06 01:00 | 0.039 | 16.2 | 87.9 | 0 | 0
2003-05-06 02:00 | 0.063 | 15.97 | 85.4 | 0 | 0
2003-05-06 03:00 | 0.039 | 15.82 | 78.6 | 0 | 0
2003-05-06 04:00 | 0.016 | 15.63 | 75.9 | 0 | 0
2003-05-06 05:00 | 0.039 | 15.73 | 71.4 | 0.549 | 0
2003-05-06 06:00 | 0.027 | 16.02 | 70.2 | 22.38 | 0
2003-05-06 07:00 | 0.012 | 16.63 | 67.45 | 56.78 | 0
2003-05-06 08:00 | 0 | 17.41 | 65.56 | 130.8 | 0
2003-05-06 09:00 | 0.028 | 18.85 | 60.34 | 235.6 | 0
2003-05-06 10:00 | 0.103 | 20.78 | 58.43 | 532.1 | 0
2003-05-06 11:00 | 0.14 | 22.54 | 58.3 | 546.3 | 0
2003-05-06 12:00 | 1.118 | 23.07 | 58.72 | 564.1 | 0
2003-05-06 13:00 | 1.396 | 23.05 | 60.12 | 706 | 0
2003-05-06 14:00 | 1.733 | 22.68 | 61.19 | 541.5 | 0
2003-05-06 15:00 | 1.547 | 22.02 | 64.15 | 336.7 | 0
2003-05-06 16:00 | 1.017 | 21.58 | 66.3 | 183.9 | 0
2003-05-06 17:00 | 0.94 | 20.56 | 73.8 | 107.6 | 0
2003-05-06 18:00 | 0.8 | 19.57 | 78.7 | 31.81 | 0
2003-05-06 19:00 | 0.428 | 19.2 | 83.7 | 1.57 | 0
2003-05-06 20:00 | 0.289 | 19.08 | 84.9 | 0 | 0
2003-05-06 21:00 | 0.424 | 18.98 | 84.8 | 0 | 0
2003-05-06 22:00 | 0.179 | 18.93 | 84.5 | 0 | 0
2003-05-06 23:00 | 0.113 | 18.82 | 84.4 | 0 | 0
2003-05-07 | 0.166 | 18.71 | 82.5 | 0 | 0
2003-05-07 01:00 | 0.648 | 18.45 | 81.2 | 0 | 0
2003-05-07 02:00 | 0.403 | 18.05 | 83.6 | 0 | 0
2003-05-07 03:00 | 0.019 | 18.03 | 85.7 | 0 | 0
2003-05-07 04:00 | 0.114 | 18.35 | 86.9 | 0 | 0
2003-05-07 05:00 | 0.064 | 18.45 | 87.1 | 0.45 | 0
2003-05-07 06:00 | 0.112 | 18.47 | 85.6 | 33.62 | 0
2003-05-07 07:00 | 0.019 | 19.39 | 81.5 | 110.2 | 0
2003-05-07 08:00 | 0.659 | 20.34 | 79.5 | 210.2 | 0
2003-05-07 09:00 | 0.848 | 20.34 | 79.1 | 103.5 | 0
2003-05-07 10:00 | 1.25 | 21.57 | 77.2 | 287.1 | 0
2003-05-07 11:00 | 1.298 | 22.44 | 73.2 | 479.7 | 0
2003-05-07 12:00 | 1.902 | 23.68 | 67.53 | 610.2 | 0
2003-05-07 13:00 | 1.727 | 23.23 | 73 | 538.3 | 0
2003-05-07 14:00 | 1.876 | 23.99 | 69.56 | 620.6 | 0
2003-05-07 15:00 | 1.847 | 24.49 | 66.58 | 447.8 | 0
2003-05-07 16:00 | 1.829 | 23.62 | 70.7 | 99 | 0
2003-05-07 17:00 | 1.871 | 23.58 | 68.89 | 62.19 | 0
2003-05-07 18:00 | 2.067 | 22.97 | 72.2 | 26.32 | 0
2003-05-07 19:00 | 1.547 | 22.51 | 75 | 3.479 | 0
2003-05-07 20:00 | 1.863 | 22.08 | 78.3 | 0 | 0
2003-05-07 21:00 | 1.901 | 21.89 | 80.2 | 0 | 0
2003-05-07 22:00 | 1.571 | 22 | 80 | 0 | 0
2003-05-07 23:00 | 1.349 | 21.23 | 83.7 | 0 | 0
2003-05-08 | 1.744 | 21.44 | 84.1 | 0 | 0
2003-05-08 01:00 | 1.77 | 21.79 | 83.1 | 0 | 0
2003-05-08 02:00 | 1.434 | 21.98 | 83 | 0 | 0
2003-05-08 03:00 | 2.073 | 23.57 | 75.6 | 0 | 0
2003-05-08 04:00 | 2.846 | 23.47 | 73.7 | 0 | 0
2003-05-08 05:00 | 2.66 | 23.74 | 73.3 | 0.296 | 0
2003-05-08 06:00 | 2.147 | 24.4 | 69.69 | 8.27 | 0
2003-05-08 07:00 | 2.329 | 24.25 | 71.4 | 56.67 | 0
2003-05-08 08:00 | 2.529 | 23.68 | 75 | 125.6 | 0
2003-05-08 09:00 | 3.029 | 24.03 | 74.1 | 189.7 | 0
2003-05-08 10:00 | 2.988 | 24.79 | 74.4 | 428.2 | 0
2003-05-08 11:00 | 1.827 | 26.48 | 70.7 | 487.3 | 0
2003-05-08 12:00 | 1.596 | 25.6 | 72.9 | 222.3 | 0
2003-05-08 13:00 | 1.054 | 24.19 | 80.2 | 144.4 | 0
2003-05-08 14:00 | 0.067 | 23.5 | 80.3 | 65.38 | 0
2003-05-08 15:00 | 0.047 | 23.04 | 82.1 | 59.3 | 0
2003-05-08 16:00 | 0.476 | 22.31 | 81.4 | 40.83 | 0
2003-05-08 17:00 | 0.576 | 20.59 | 73.4 | 16.8 | 0
2003-05-08 18:00 | 0.727 | 19.51 | 67.8 | 6.859 | 0
2003-05-08 19:00 | 1.362 | 18.8 | 59.85 | 0.56 | 0
2003-05-08 20:00 | 0.868 | 17.41 | 70.4 | 0 | 0
2003-05-08 21:00 | 0.934 | 15.92 | 77.5 | 0 | 0
2003-05-08 22:00 | 0.963 | 15.2 | 73.5 | 0 | 0
2003-05-08 23:00 | 0.639 | 14.76 | 70.7 | 0 | 0
2003-05-09 | 0.453 | 13.21 | 79.3 | 0 | 0
2003-05-09 01:00 | 0.371 | 11.71 | 82.8 | 0 | 0
2003-05-09 02:00 | 0.207 | 10.48 | 86.1 | 0 | 0
2003-05-09 03:00 | 0.194 | 9.96 | 83 | 0 | 0
2003-05-09 04:00 | 0.078 | 10.01 | 80.2 | 0 | 0
2003-05-09 05:00 | 0.153 | 10.3 | 72.8 | 0.385 | 0
2003-05-09 06:00 | 0.047 | 10.27 | 69.86 | 9.78 | 0
2003-05-09 07:00 | 0.016 | 10.61 | 74.5 | 51.82 | 0
2003-05-09 08:00 | 0.201 | 12 | 57.6 | 166.7 | 0
2003-05-09 09:00 | 0.556 | 14.02 | 48.89 | 479.3 | 0
2003-05-09 10:00 | 0.607 | 14.71 | 46.39 | 441 | 0
2003-05-09 11:00 | 0.207 | 15.36 | 47.97 | 414.1 | 0
2003-05-09 12:00 | 0.162 | 16.6 | 43.43 | 609.3 | 0
2003-05-09 13:00 | 0.373 | 18.05 | 37.99 | 753 | 0
2003-05-09 14:00 | 0.368 | 18.73 | 35.18 | 654.5 | 0
2003-05-09 15:00 | 0.803 | 17.7 | 37.4 | 523.3 | 0
2003-05-09 16:00 | 0.622 | 16.83 | 39.12 | 131 | 0
2003-05-09 17:00 | 0.508 | 16.38 | 38.58 | 75.1 | 0
2003-05-09 18:00 | 0.623 | 15.44 | 43.64 | 39.12 | 0
2003-05-09 19:00 | 0.083 | 14.2 | 52.78 | 4.854 | 0
2003-05-09 20:00 | 0 | 13.67 | 60.77 | 0 | 0
2003-05-09 21:00 | 0 | 12.96 | 64.64 | 0 | 0
2003-05-09 22:00 | 0 | 12.76 | 65.08 | 0 | 0
2003-05-09 23:00 | 0 | 12.08 | 68.33 | 0 | 0
2003-05-10 | 0 | 11.27 | 66.07 | 0 | 0
2003-05-10 01:00 | 0 | 9.58 | 79.6 | 0 | 0
2003-05-10 02:00 | 0 | 9.21 | 82 | 0 | 0
2003-05-10 03:00 | 0 | 9.01 | 81.8 | 0 | 0
2003-05-10 04:00 | 0 | 8.63 | 83.5 | 0 | 0
2003-05-10 05:00 | 0 | 8.36 | 84.4 | 2.616 | 0
2003-05-10 06:00 | 0 | 8.67 | 83.5 | 44.59 | 0
2003-05-10 07:00 | 0 | 11.01 | 74.4 | 179.2 | 0
2003-05-10 08:00 | 0 | 14.36 | 59.74 | 341.2 | 0
2003-05-10 09:00 | 0.016 | 16.55 | 51.96 | 515.8 | 0
2003-05-10 10:00 | 0.075 | 18.01 | 43.91 | 623.2 | 0
2003-05-10 11:00 | 1.099 | 18.11 | 39.64 | 673.6 | 0
2003-05-10 12:00 | 1.601 | 18.66 | 36.5 | 732 | 0
2003-05-10 13:00 | 1.612 | 19.11 | 32.46 | 742 | 0
2003-05-10 14:00 | 1.03 | 19.17 | 33.22 | 670.4 | 0
2003-05-10 15:00 | 1.563 | 19.03 | 36.5 | 515.9 | 0
2003-05-10 16:00 | 1.907 | 18.4 | 41.5 | 184.3 | 0
2003-05-10 17:00 | 1.793 | 17.85 | 40.59 | 83.2 | 0
2003-05-10 18:00 | 1.239 | 17.29 | 44.48 | 40.84 | 0
2003-05-10 19:00 | 0.37 | 16.69 | 50.45 | 4.49 | 0
2003-05-10 20:00 | 0.522 | 16.43 | 52.78 | 0 | 0
2003-05-10 21:00 | 0.122 | 15.75 | 60.37 | 0 | 0
2003-05-10 22:00 | 0.016 | 15.44 | 63.05 | 0 | 0
2003-05-10 23:00 | 0 | 14.61 | 67.82 | 0 | 0
2003-05-11 | 0 | 13.69 | 72.3 | 0 | 0
2003-05-11 01:00 | 0 | 12.7 | 77.5 | 0 | 0
2003-05-11 02:00 | 0 | 12.48 | 78.2 | 0 | 0
2003-05-11 03:00 | 0 | 11.96 | 81.5 | 0 | 0
2003-05-11 04:00 | 0 | 11.79 | 82.1 | 0 | 0
2003-05-11 05:00 | 0 | 12.01 | 81.5 | 1.318 | 0
2003-05-11 06:00 | 0 | 12.61 | 78.4 | 20.78 | 0
2003-05-11 07:00 | 0.052 | 13.79 | 72.9 | 103.9 | 0
2003-05-11 08:00 | 0.124 | 15.76 | 64.57 | 240.9 | 0
2003-05-11 09:00 | 0.272 | 17.94 | 57.66 | 438.9 | 0
2003-05-11 10:00 | 0.114 | 19.11 | 54.61 | 393.9 | 0
2003-05-11 11:00 | 0 | 19.57 | 53.1 | 371.8 | 0
2003-05-11 12:00 | 0.123 | 20.71 | 49.34 | 441.9 | 0
2003-05-11 13:00 | 0.365 | 21.48 | 48.07 | 507.7 | 0
2003-05-11 14:00 | 0.623 | 20.62 | 48.06 | 335.4 | 0
2003-05-11 15:00 | 0.603 | 20.04 | 49.6 | 175.2 | 0
2003-05-11 16:00 | 0.916 | 19.22 | 53.84 | 108.9 | 0
2003-05-11 17:00 | 0.697 | 18.95 | 56.94 | 74.7 | 0
2003-05-11 18:00 | 0.221 | 18.58 | 56.07 | 27.08 | 0
2003-05-11 19:00 | 0.082 | 18.29 | 57.27 | 2.228 | 0
2003-05-11 20:00 | 0 | 17.76 | 58 | 0 | 0
2003-05-11 21:00 | 0 | 17.28 | 59.45 | 0 | 0
2003-05-11 22:00 | 0 | 16.61 | 63.81 | 0 | 0
2003-05-11 23:00 | 0 | 16.06 | 68.28 | 0 | 0
2003-05-12 | 0 | 15.71 | 71.6 | 0 | 0
2003-05-12 01:00 | 0 | 14.67 | 82.5 | 0 | 2.54
2003-05-12 02:00 | 0 | 13.87 | 90.3 | 0 | 0.762
2003-05-12 03:00 | 0 | 13.81 | 91.5 | 0 | 0
2003-05-12 04:00 | 0 | 13.79 | 92.1 | 0 | 0.254
2003-05-12 05:00 | 0 | 13.57 | 92.2 | 0.308 | 0.254
2003-05-12 06:00 | 0.007 | 13.69 | 91.9 | 35.1 | 0
2003-05-12 07:00 | 0.012 | 15.19 | 87.8 | 153.6 | 0
2003-05-12 08:00 | 0.153 | 16.43 | 81.8 | 179.5 | 0
2003-05-12 09:00 | 0.172 | 15.95 | 82.9 | 63.37 | 0
2003-05-12 10:00 | 0.251 | 17.76 | 76 | 484.7 | 0
2003-05-12 11:00 | 0.392 | 19.55 | 68.15 | 492.8 | 0
2003-05-12 12:00 | 0.024 | 20.15 | 64.35 | 344.5 | 0
2003-05-12 13:00 | 0 | 20.19 | 60.55 | 343.7 | 0
2003-05-12 14:00 | 0 | 20.68 | 55.45 | 274.5 | 0
2003-05-12 15:00 | 0 | 20.31 | 56.78 | 178.4 | 0
2003-05-12 16:00 | 0.06 | 20.14 | 58.68 | 133.4 | 0
2003-05-12 17:00 | 0.007 | 19.75 | 57.82 | 72.1 | 0
2003-05-12 18:00 | 0.247 | 19.53 | 56.18 | 38.5 | 0
2003-05-12 19:00 | 0.043 | 18.88 | 60.41 | 3.425 | 0
2003-05-12 20:00 | 0 | 17.34 | 71.7 | 0 | 0
2003-05-12 21:00 | 0 | 16.44 | 78.6 | 0 | 0
2003-05-12 22:00 | 0 | 16.82 | 76.3 | 0 | 0
2003-05-12 23:00 | 0 | 15.58 | 81 | 0 | 0
2003-05-13 | 0 | 14.98 | 82.4 | 0 | 0
2003-05-13 01:00 | 0 | 14.19 | 85.3 | 0 | 0
2003-05-13 02:00 | 0 | 14.15 | 86 | 0 | 0
2003-05-13 03:00 | 0 | 13.58 | 87.1 | 0 | 0
2003-05-13 04:00 | 0 | 13.36 | 87 | 0 | 0
2003-05-13 05:00 | 0 | 13.17 | 86.1 | 5.624 | 0
2003-05-13 06:00 | 0 | 13.85 | 84.4 | 58.15 | 0
2003-05-13 07:00 | 0 | 15.74 | 76.7 | 151.3 | 0
2003-05-13 08:00 | 0.016 | 17.49 | 71.4 | 241.2 | 0
2003-05-13 09:00 | 0.293 | 19.27 | 67.24 | 335.7 | 0
2003-05-13 10:00 | 1.016 | 20.64 | 61.29 | 444.2 | 0
2003-05-13 11:00 | 1.635 | 21.22 | 58.31 | 458.8 | 0
2003-05-13 12:00 | 2.109 | 21.34 | 59.06 | 493.6 | 0
2003-05-13 13:00 | 1.859 | 21.46 | 59.6 | 474.6 | 0
2003-05-13 14:00 | 1.576 | 21.43 | 59.56 | 420.3 | 0
2003-05-13 15:00 | 1.742 | 21.14 | 60.58 | 250 | 0
2003-05-13 16:00 | 1.772 | 20.82 | 61.15 | 197.3 | 0
2003-05-13 17:00 | 1.751 | 20.42 | 61.45 | 103.4 | 0
2003-05-13 18:00 | 1.312 | 19.94 | 65.4 | 40.49 | 0
2003-05-13 19:00 | 0.21 | 19.41 | 68.62 | 5.51 | 0
2003-05-13 20:00 | 0.099 | 18.77 | 71.9 | 0 | 0
2003-05-13 21:00 | 0.139 | 18.32 | 76.1 | 0 | 0
2003-05-13 22:00 | 0.277 | 18.29 | 75.5 | 0 | 0
2003-05-13 23:00 | 0.495 | 18.4 | 73.9 | 0 | 0
2003-05-14 | 0.047 | 18.06 | 73.8 | 0 | 0
2003-05-14 01:00 | 0.007 | 17.49 | 75.3 | 0 | 0
2003-05-14 02:00 | 0 | 16.96 | 77.4 | 0 | 0
2003-05-14 03:00 | 0.016 | 16.64 | 77.9 | 0 | 0
2003-05-14 04:00 | 0 | 15.78 | 80.3 | 0 | 0
2003-05-14 05:00 | 0 | 14.74 | 84.6 | 2.845 | 0
2003-05-14 06:00 | 0 | 14.43 | 85.6 | 46.98 | 0
2003-05-14 07:00 | 0 | 16 | 79.2 | 129.6 | 0
2003-05-14 08:00 | 0 | 18.69 | 68.93 | 191.3 | 0
2003-05-14 09:00 | 0.137 | 18.95 | 70.3 | 108.6 | 0
2003-05-14 10:00 | 0.872 | 20.02 | 65.82 | 213.6 | 0
2003-05-14 11:00 | 1.413 | 21.18 | 62.71 | 429.5 | 0
2003-05-14 12:00 | 1.748 | 21.01 | 63.11 | 285.9 | 0
2003-05-14 13:00 | 1.602 | 20.74 | 62.74 | 281.8 | 0
2003-05-14 14:00 | 0.969 | 21 | 59.49 | 279.6 | 0
2003-05-14 15:00 | 0.885 | 20.8 | 58.58 | 198.6 | 0
2003-05-14 16:00 | 0.698 | 20.15 | 61.57 | 89.3 | 0
2003-05-14 17:00 | 1.206 | 19.7 | 66 | 51.04 | 0
2003-05-14 18:00 | 0.528 | 19.24 | 70.4 | 20.47 | 0
2003-05-14 19:00 | 0.15 | 18.58 | 75.9 | 2.228 | 0
2003-05-14 20:00 | 0.063 | 18.1 | 80.7 | 0 | 0
2003-05-14 21:00 | 0.016 | 17.86 | 82.8 | 0 | 0.254
2003-05-14 22:00 | 0 | 17.35 | 88.1 | 0 | 1.524
2003-05-14 23:00 | 0 | 16.59 | 89.9 | 0 | 2.032
2003-05-15 | 0 | 15.71 | 90.4 | 0 | 0.508
2003-05-15 01:00 | 0 | 15.28 | 91.5 | 0 | 0.762
2003-05-15 02:00 | 0 | 15.23 | 92 | 0 | 0.508
2003-05-15 03:00 | 0 | 15.25 | 92.2 | 0 | 1.016
2003-05-15 04:00 | 0 | 14.79 | 92.2 | 0 | 1.016
2003-05-15 05:00 | 0.042 | 14.74 | 92.5 | 0.45 | 1.016
2003-05-15 06:00 | 0.107 | 14.53 | 92.7 | 10.11 | 0.508
2003-05-15 07:00 | 0.112 | 14.69 | 92.8 | 50.52 | 0.508
2003-05-15 08:00 | 0.377 | 15.26 | 92.8 | 121.1 | 0.762
2003-05-15 09:00 | 0.573 | 15.47 | 92.3 | 118.6 | 0.254
2003-05-15 10:00 | 0.577 | 15.41 | 92.1 | 110.1 | 0.508
2003-05-15 11:00 | 0.732 | 15.54 | 91.8 | 135.3 | 0.254
2003-05-15 12:00 | 0.868 | 15.9 | 91.5 | 138.1 | 0.508
2003-05-15 13:00 | 1.3 | 16.31 | 90.9 | 201.3 | 0.508
2003-05-15 14:00 | 0.939 | 16.5 | 90.3 | 184.4 | 0.508
2003-05-15 15:00 | 0.926 | 16.55 | 90 | 150.5 | 0.508
2003-05-15 16:00 | 0.886 | 16.45 | 90.6 | 110.6 | 0.508
2003-05-15 17:00 | 0.434 | 16.41 | 90.8 | 51.26 | 0.254
2003-05-15 18:00 | 0.26 | 16.24 | 91.3 | 16.05 | 1.016
2003-05-15 19:00 | 0.149 | 16.04 | 92.1 | 1.01 | 2.54
2003-05-15 20:00 | 0.302 | 15.92 | 92.5 | 0 | 0.762
2003-05-15 21:00 | 0.388 | 15.91 | 92.6 | 0 | 1.016
2003-05-15 22:00 | 0.28 | 16 | 92.3 | 0 | 0.762
2003-05-15 23:00 | 0.368 | 16.05 | 92.1 | 0 | 0
2003-05-16 | 0.626 | 15.95 | 92.1 | 0 | 0.254
2003-05-16 01:00 | 0.394 | 15.92 | 91.8 | 0 | 0
2003-05-16 02:00 | 0.323 | 15.71 | 92.4 | 0 | 0.254
2003-05-16 03:00 | 0.302 | 15.44 | 92.7 | 0 | 0.254
2003-05-16 04:00 | 0.135 | 15.34 | 92.7 | 0 | 0
2003-05-16 05:00 | 0 | 15.27 | 92.4 | 0.626 | 0
2003-05-16 06:00 | 0 | 15.35 | 92.5 | 20.27 | 0.508
2003-05-16 07:00 | 0.064 | 15.79 | 92 | 76.1 | 0
2003-05-16 08:00 | 0.135 | 16.42 | 90.3 | 107 | 0
2003-05-16 09:00 | 0.05 | 16.53 | 89.6 | 139.5 | 0.254
2003-05-16 10:00 | 0.107 | 17.68 | 88 | 276.9 | 0.254
2003-05-16 11:00 | 0 | 18.24 | 86.8 | 227.5 | 0.254
2003-05-16 12:00 | 0 | 18.19 | 83 | 127.7 | 0
2003-05-16 13:00 | 0 | 18.49 | 80.4 | 136.9 | 0
2003-05-16 14:00 | 0 | 18.39 | 79.3 | 91.5 | 0
2003-05-16 15:00 | 0.012 | 17.99 | 79.9 | 60.67 | 0
2003-05-16 16:00 | 0 | 17.4 | 79.6 | 24.26 | 0
2003-05-16 17:00 | 0 | 17.2 | 81.2 | 24.52 | 0
2003-05-16 18:00 | 0 | 17.14 | 81.5 | 11.56 | 0
2003-05-16 19:00 | 0 | 17.02 | 83.2 | 1.339 | 0
2003-05-16 20:00 | 0 | 16.5 | 88.1 | 0 | 0
2003-05-16 21:00 | 0 | 16.09 | 85.9 | 0 | 0
2003-05-16 22:00 | 0 | 16.02 | 81.9 | 0 | 0
2003-05-16 23:00 | 0 | 15.56 | 83 | 0 | 0
2003-05-17 | 0 | 15.26 | 84.6 | 0 | 0
2003-05-17 01:00 | 0 | 15.06 | 86.3 | 0 | 0
2003-05-17 02:00 | 0 | 14.35 | 89.8 | 0 | 0.254
2003-05-17 03:00 | 0 | 14.21 | 90.9 | 0 | 0
2003-05-17 04:00 | 0.043 | 14.1 | 91.2 | 0 | 0
2003-05-17 05:00 | 0 | 14.17 | 90.2 | 0.637 | 0
2003-05-17 06:00 | 0 | 14.27 | 88.8 | 8.83 | 0
2003-05-17 07:00 | 0.016 | 14.13 | 90.3 | 24.95 | 0
2003-05-17 08:00 | 0 | 14.35 | 90.1 | 55.14 | 0
2003-05-17 09:00 | 0.086 | 14.64 | 87.6 | 65.72 | 0
2003-05-17 10:00 | 0.02 | 14.57 | 87.3 | 56.73 | 0
2003-05-17 11:00 | 0.023 | 14.42 | 88.8 | 90.1 | 0
2003-05-17 12:00 | 0.09 | 14.95 | 86.3 | 83.8 | 0
2003-05-17 13:00 | 0.096 | 15.14 | 83.9 | 107.3 | 0.254
2003-05-17 14:00 | 0.154 | 14.61 | 86.4 | 65.79 | 2.032
2003-05-17 15:00 | 0.032 | 13.99 | 90 | 31.2 | 0
2003-05-17 16:00 | 0.086 | 14.12 | 89.9 | 37.17 | 0
2003-05-17 17:00 | 0.321 | 14.37 | 87.5 | 42.85 | 0
2003-05-17 18:00 | 0.32 | 14.26 | 84.4 | 17.93 | 0
2003-05-17 19:00 | 0.507 | 14.15 | 83.8 | 4.579 | 0
2003-05-17 20:00 | 0.576 | 14.03 | 81.3 | 0 | 0
2003-05-17 21:00 | 0.272 | 14.11 | 78.1 | 0 | 0
2003-05-17 22:00 | 1.051 | 14.31 | 71.9 | 0 | 0
2003-05-17 23:00 | 1.037 | 14.13 | 72.2 | 0 | 0
2003-05-18 | 1.009 | 14.06 | 72.5 | 0 | 0
2003-05-18 01:00 | 0.878 | 14.12 | 74.8 | 0 | 0
2003-05-18 02:00 | 1.439 | 14.21 | 76.4 | 0 | 0
2003-05-18 03:00 | 1.143 | 14.41 | 75.8 | 0 | 0
2003-05-18 04:00 | 0.75 | 14.7 | 73.7 | 0 | 0
2003-05-18 05:00 | 0.423 | 14.77 | 71.7 | 1.285 | 0
2003-05-18 06:00 | 0.301 | 14.79 | 75.6 | 21.34 | 0
2003-05-18 07:00 | 0.322 | 14.93 | 77.3 | 49.25 | 0
2003-05-18 08:00 | 0.392 | 15.63 | 75 | 128.6 | 0
2003-05-18 09:00 | 0.713 | 16.22 | 70.7 | 181.3 | 0
2003-05-18 10:00 | 0.957 | 17.07 | 62.02 | 271 | 0
2003-05-18 11:00 | 0.812 | 17.82 | 62.39 | 259.4 | 0
2003-05-18 12:00 | 0.933 | 18.14 | 67.26 | 348.7 | 0
2003-05-18 13:00 | 0.933 | 18.7 | 67.71 | 432.8 | 0
2003-05-18 14:00 | 0.488 | 17.84 | 73.7 | 216.3 | 0
2003-05-18 15:00 | 0.434 | 18.05 | 72.9 | 212.3 | 0
2003-05-18 16:00 | 0.587 | 17.88 | 73.3 | 156.9 | 0
2003-05-18 17:00 | 0.622 | 18.59 | 69.39 | 137.6 | 0
2003-05-18 18:00 | 0.428 | 18.41 | 69.25 | 47.87 | 0
2003-05-18 19:00 | 0.13 | 18 | 71.2 | 4.16 | 0
2003-05-18 20:00 | 0.162 | 17.78 | 72.6 | 0 | 0
2003-05-18 21:00 | 0.126 | 17.69 | 74.9 | 0 | 0
2003-05-18 22:00 | 0.206 | 17.09 | 80.4 | 0 | 0
2003-05-18 23:00 | 0.542 | 16.18 | 86.1 | 0 | 0
2003-05-19 | 0.476 | 15.67 | 90 | 0 | 0
2003-05-19 01:00 | 0.583 | 15.48 | 91.6 | 0 | 0.254
2003-05-19 02:00 | 0.419 | 15.16 | 92.3 | 0 | 1.27
2003-05-19 03:00 | 0.471 | 14.8 | 92.8 | 0 | 0.508
2003-05-19 04:00 | 0.282 | 14.71 | 93 | 0 | 0.254
2003-05-19 05:00 | 0.087 | 14.86 | 93.1 | 0.955 | 0
2003-05-19 06:00 | 0.117 | 15.14 | 93 | 10.38 | 0.254
2003-05-19 07:00 | 0.035 | 15.54 | 93 | 23.98 | 0.762
2003-05-19 08:00 | 0.031 | 15.81 | 92.7 | 65.6 | 1.016
2003-05-19 09:00 | 0.131 | 15.28 | 90.1 | 114.3 | 0.508
2003-05-19 10:00 | 0.052 | 15.8 | 89.2 | 111.6 | 0.762
2003-05-19 11:00 | 0.027 | 16.18 | 89.2 | 124.8 | 0.508
2003-05-19 12:00 | 0 | 16.38 | 89.9 | 91.8 | 1.27
2003-05-19 13:00 | 0 | 16.54 | 90.3 | 114.5 | 0.508
2003-05-19 14:00 | 0 | 17.04 | 90.6 | 127.8 | 0.254
2003-05-19 15:00 | 0.02 | 17.5 | 87.8 | 83.7 | 0.254
2003-05-19 16:00 | 0 | 17.34 | 89.4 | 65.06 | 0
2003-05-19 17:00 | 0 | 17.17 | 89.1 | 34.39 | 0
2003-05-19 18:00 | 0 | 17.2 | 89.4 | 20.51 | 0
2003-05-19 19:00 | 0 | 16.61 | 90.4 | 1.658 | 0
2003-05-19 20:00 | 0 | 16.4 | 91.2 | 0 | 0
2003-05-19 21:00 | 0 | 16.09 | 91.8 | 0 | 0
2003-05-19 22:00 | 0 | 16.13 | 92.3 | 0 | 0
2003-05-19 23:00 | 0 | 16.06 | 92.4 | 0 | 0
2003-05-20 | 0 | 15.78 | 92.4 | 0 | 0
2003-05-20 01:00 | 0 | 14.76 | 92.4 | 0 | 0
2003-05-20 02:00 | 0 | 14.2 | 92.6 | 0 | 0
2003-05-20 03:00 | 0 | 13.68 | 92.7 | 0 | 0
2003-05-20 04:00 | 0 | 13.04 | 93 | 0 | 0
2003-05-20 05:00 | 0 | 13.15 | 93.2 | 3.097 | 0
2003-05-20 06:00 | 0.007 | 14.35 | 93.1 | 37.14 | 0
2003-05-20 07:00 | 0.05 | 15.49 | 91.1 | 154.4 | 0
2003-05-20 08:00 | 0.253 | 18.02 | 80.8 | 341 | 0
2003-05-20 09:00 | 0.157 | 19.37 | 74.9 | 395.6 | 0
2003-05-20 10:00 | 0.209 | 20.99 | 68.2 | 599.6 | 0
2003-05-20 11:00 | 0.034 | 21.41 | 65.52 | 281.4 | 0
2003-05-20 12:00 | 0.051 | 21.15 | 68.44 | 252 | 0
2003-05-20 13:00 | 0.141 | 20.55 | 73.6 | 154.6 | 0
2003-05-20 14:00 | 0.448 | 20.33 | 76.6 | 187.3 | 0.254
2003-05-20 15:00 | 0.528 | 20.27 | 76.2 | 170.2 | 0
2003-05-20 16:00 | 0.209 | 20.18 | 76.8 | 97.9 | 0
2003-05-20 17:00 | 0.442 | 19.59 | 79.3 | 48.63 | 0
2003-05-20 18:00 | 0.149 | 19.08 | 82.5 | 11.04 | 0
2003-05-20 19:00 | 0.434 | 17.23 | 89.7 | 0.692 | 16.76
2003-05-20 20:00 | 0.361 | 14.89 | 92.7 | 0 | 3.81
2003-05-20 21:00 | 0.625 | 14.87 | 92.6 | 0 | 2.032
2003-05-20 22:00 | 0.318 | 14.83 | 92.2 | 0 | 1.27
2003-05-20 23:00 | 0.016 | 14.84 | 92.6 | 0 | 0
2003-05-21 | 0.032 | 14.82 | 92.7 | 0 | 0
2003-05-21 01:00 | 0 | 14.86 | 92.7 | 0 | 0.254
2003-05-21 02:00 | 0 | 14.73 | 92.9 | 0 | 0
2003-05-21 03:00 | 0 | 14.4 | 92.7 | 0 | 0
2003-05-21 04:00 | 0.012 | 14.32 | 91.5 | 0 | 0
2003-05-21 05:00 | 0.016 | 14.33 | 91.3 | 2.438 | 0
2003-05-21 06:00 | 0.052 | 14.51 | 87.9 | 20.57 | 0
2003-05-21 07:00 | 0.02 | 15.39 | 85.2 | 77.5 | 0
2003-05-21 08:00 | 0.129 | 17.2 | 79.7 | 256.3 | 0.254
2003-05-21 09:00 | 0.765 | 19.08 | 71.4 | 505 | 0
2003-05-21 10:00 | 0.483 | 20.86 | 63.35 | 671.8 | 0
2003-05-21 11:00 | 0.571 | 22.15 | 57.8 | 730 | 0
2003-05-21 12:00 | 0.588 | 23.42 | 50.2 | 764 | 0
2003-05-21 13:00 | 0.55 | 24.36 | 42.67 | 701 | 0
2003-05-21 14:00 | 0.234 | 24.52 | 38.77 | 574.5 | 0
2003-05-21 15:00 | 0.129 | 24.51 | 36.97 | 449.8 | 0
2003-05-21 16:00 | 0.486 | 22.9 | 50.43 | 216.2 | 0
2003-05-21 17:00 | 0.453 | 21.57 | 53.64 | 113.2 | 0
2003-05-21 18:00 | 0.114 | 20.77 | 54.42 | 56.65 | 0
2003-05-21 19:00 | 0 | 19.42 | 60.38 | 7.59 | 0
2003-05-21 20:00 | 0 | 18.07 | 66.17 | 0 | 0
2003-05-21 21:00 | 0 | 17.75 | 70 | 0 | 0
2003-05-21 22:00 | 0 | 16.61 | 76.5 | 0 | 0
2003-05-21 23:00 | 0 | 15.48 | 81.3 | 0 | 0
2003-05-22 | 0 | 15.21 | 81.5 | 0 | 0
2003-05-22 01:00 | 0 | 14.55 | 84.1 | 0 | 0
2003-05-22 02:00 | 0 | 14.04 | 84.7 | 0 | 0
2003-05-22 03:00 | 0 | 13.65 | 86.1 | 0 | 0
2003-05-22 04:00 | 0 | 13.52 | 85.7 | 0 | 0
2003-05-22 05:00 | 0 | 13.14 | 86.8 | 4.976 | 0
2003-05-22 06:00 | 0 | 13.33 | 86.9 | 51.06 | 0
2003-05-22 07:00 | 0 | 15.58 | 78.9 | 183.8 | 0
2003-05-22 08:00 | 0.032 | 18.45 | 67.68 | 353.8 | 0
2003-05-22 09:00 | 0.016 | 20.76 | 59.92 | 510.7 | 0
2003-05-22 10:00 | 0.172 | 22.76 | 54.8 | 623.2 | 0
2003-05-22 11:00 | 0.133 | 24.53 | 50.41 | 691.9 | 0
2003-05-22 12:00 | 0.983 | 24.57 | 51.38 | 695.8 | 0
2003-05-22 13:00 | 1.135 | 24.17 | 52.37 | 656 | 0
2003-05-22 14:00 | 0.857 | 23.82 | 54.1 | 534.7 | 0
2003-05-22 15:00 | 1.044 | 23.33 | 55.32 | 416.7 | 0
2003-05-22 16:00 | 0.573 | 22.75 | 60 | 208.1 | 0
2003-05-22 17:00 | 0.385 | 22.19 | 61.85 | 117.4 | 0
2003-05-22 18:00 | 0.181 | 21.58 | 66.38 | 60.94 | 0
2003-05-22 19:00 | 0.031 | 20.74 | 69.98 | 8.94 | 0
2003-05-22 20:00 | 0.094 | 19.11 | 74.5 | 0 | 0
2003-05-22 21:00 | 0.159 | 18.59 | 74.8 | 0 | 0
2003-05-22 22:00 | 0.166 | 17.8 | 71.8 | 0 | 0
2003-05-22 23:00 | 0.546 | 17.1 | 71.9 | 0 | 0
2003-05-23 | 0.467 | 16.58 | 73.7 | 0 | 0
2003-05-23 01:00 | 0.371 | 16.14 | 73.9 | 0 | 0
2003-05-23 02:00 | 0.625 | 15.71 | 74.3 | 0 | 0
2003-05-23 03:00 | 0.332 | 15.44 | 74.3 | 0 | 0
2003-05-23 04:00 | 0.234 | 14.8 | 78 | 0 | 0
2003-05-23 05:00 | 0.135 | 14.6 | 80.6 | 0.769 | 0
2003-05-23 06:00 | 0.122 | 15.02 | 77.9 | 14.76 | 0
2003-05-23 07:00 | 0.301 | 15.37 | 76.8 | 30.3 | 0
2003-05-23 08:00 | 0.227 | 15.74 | 75 | 53.92 | 0
2003-05-23 09:00 | 0.317 | 16.49 | 71.8 | 159 | 0
2003-05-23 10:00 | 0.592 | 17.83 | 69.76 | 373.6 | 0
2003-05-23 11:00 | 0.466 | 18.4 | 67.75 | 293.2 | 0
2003-05-23 12:00 | 0.624 | 19.05 | 67.17 | 477 | 0
2003-05-23 13:00 | 0.731 | 20.65 | 59.91 | 646.4 | 0
2003-05-23 14:00 | 0.436 | 21.2 | 58.64 | 498.6 | 0
2003-05-23 15:00 | 0.092 | 21.26 | 61.55 | 187.7 | 0
2003-05-23 16:00 | 0.012 | 20.46 | 66.42 | 46.3 | 0
2003-05-23 17:00 | 0.007 | 20.5 | 66.33 | 44.24 | 0
2003-05-23 18:00 | 0 | 19.56 | 72 | 19.1 | 0
2003-05-23 19:00 | 0 | 18.43 | 78.7 | 3.37 | 0
2003-05-23 20:00 | 0 | 18.67 | 77 | 0 | 0
2003-05-23 21:00 | 0 | 18.35 | 75.8 | 0 | 0
2003-05-23 22:00 | 0 | 18.38 | 73.5 | 0 | 0
2003-05-23 23:00 | 0.039 | 17.69 | 77.8 | 0 | 0
2003-05-24 | 0 | 16.63 | 82.7 | 0 | 0
2003-05-24 01:00 | 0 | 16.62 | 84 | 0 | 0
2003-05-24 02:00 | 0.039 | 16.66 | 83.4 | 0 | 0
2003-05-24 03:00 | 0 | 16.36 | 83.1 | 0 | 0
2003-05-24 04:00 | 0 | 15.77 | 85.6 | 0 | 0
2003-05-24 05:00 | 0.019 | 15.55 | 85.6 | 2.581 | 0
2003-05-24 06:00 | 0.015 | 15.9 | 82.7 | 26.81 | 0
2003-05-24 07:00 | 0.082 | 16.59 | 81 | 68.62 | 0
2003-05-24 08:00 | 0.172 | 17.59 | 76.4 | 175 | 0
2003-05-24 09:00 | 0.137 | 19.34 | 68.54 | 357.9 | 0
2003-05-24 10:00 | 0.257 | 21.05 | 62.03 | 536.3 | 0
2003-05-24 11:00 | 0.203 | 21.87 | 56.12 | 524.5 | 0
2003-05-24 12:00 | 0.256 | 22.72 | 51.15 | 573.8 | 0
2003-05-24 13:00 | 0.158 | 23.23 | 49.35 | 488.4 | 0
2003-05-24 14:00 | 0.187 | 23.66 | 47.7 | 509.9 | 0
2003-05-24 15:00 | 0.042 | 23.56 | 46.05 | 369.3 | 0
2003-05-24 16:00 | 0.073 | 22.86 | 49.74 | 201.8 | 0
2003-05-24 17:00 | 0.064 | 21.98 | 53.85 | 112.9 | 0
2003-05-24 18:00 | 0.05 | 21.01 | 55.74 | 49.97 | 0
2003-05-24 19:00 | 0.007 | 19.97 | 55.01 | 6.3 | 0
2003-05-24 20:00 | 0.027 | 18.71 | 64.72 | 0 | 0
2003-05-24 21:00 | 0 | 18.24 | 66.95 | 0 | 0
2003-05-24 22:00 | 0.04 | 17.6 | 72.4 | 0 | 0
2003-05-24 23:00 | 0.042 | 17.03 | 71.7 | 0 | 0
2003-05-25 | 0.012 | 16.87 | 67.71 | 0 | 0
2003-05-25 01:00 | 0.078 | 16.16 | 67.09 | 0 | 0
2003-05-25 02:00 | 0.234 | 15.49 | 74.3 | 0 | 0
2003-05-25 03:00 | 0.444 | 15.46 | 75.8 | 0 | 0
2003-05-25 04:00 | 0.849 | 14.87 | 80.4 | 0 | 0
2003-05-25 05:00 | 0.858 | 14.57 | 80.7 | 6.096 | 0
2003-05-25 06:00 | 0.52 | 14.72 | 78.9 | 40.09 | 0
2003-05-25 07:00 | 0.793 | 16.14 | 72.8 | 194.6 | 0
2003-05-25 08:00 | 0.918 | 17.71 | 66.84 | 400.1 | 0
2003-05-25 09:00 | 0.733 | 18.43 | 64.54 | 329.8 | 0
2003-05-25 10:00 | 0.721 | 19.66 | 60.61 | 575.4 | 0
2003-05-25 11:00 | 0.803 | 20.5 | 56.13 | 512.1 | 0
2003-05-25 12:00 | 0.556 | 20.65 | 53.27 | 360 | 0
2003-05-25 13:00 | 0.379 | 21.58 | 50.74 | 481.4 | 0
2003-05-25 14:00 | 0.553 | 21.98 | 48 | 456.1 | 0
2003-05-25 15:00 | 0.227 | 21.98 | 48.79 | 279.4 | 0
2003-05-25 16:00 | 0.238 | 21.34 | 51.9 | 157.3 | 0
2003-05-25 17:00 | 0.139 | 20.58 | 54.29 | 109.2 | 0
2003-05-25 18:00 | 0.123 | 19.74 | 57.17 | 54.71 | 0
2003-05-25 19:00 | 0.086 | 18.86 | 60.98 | 8.74 | 0
2003-05-25 20:00 | 0.023 | 18.46 | 64.72 | 0 | 0
2003-05-25 21:00 | 0.089 | 18.16 | 66.19 | 0 | 0
2003-05-25 22:00 | 0.082 | 17.64 | 67.41 | 0 | 0
2003-05-25 23:00 | 0.29 | 17.21 | 67.78 | 0 | 0
2003-05-26 | 0.164 | 16.99 | 66.92 | 0 | 0
2003-05-26 01:00 | 0.811 | 16.57 | 66.95 | 0 | 0
2003-05-26 02:00 | 0.942 | 15.78 | 73.3 | 0 | 0
2003-05-26 03:00 | 1.151 | 14.13 | 85.3 | 0 | 0
2003-05-26 04:00 | 1.089 | 13.8 | 86.8 | 0 | 0.254
2003-05-26 05:00 | 0.956 | 13.85 | 86.6 | 0.384 | 0
2003-05-26 06:00 | 0.826 | 13.88 | 87.7 | 10.02 | 0
2003-05-26 07:00 | 0.638 | 14.11 | 87.7 | 20.91 | 0
2003-05-26 08:00 | 0.612 | 14.55 | 87.9 | 50.56 | 0
2003-05-26 09:00 | 0.521 | 15.03 | 85.9 | 52.02 | 0
2003-05-26 10:00 | 0.655 | 15.54 | 83.1 | 72.8 | 0
2003-05-26 11:00 | 0.795 | 16.13 | 81.5 | 151.4 | 0
2003-05-26 12:00 | 0.612 | 16.43 | 79.8 | 131.9 | 0
2003-05-26 13:00 | 0.894 | 17.12 | 76.5 | 217.7 | 0
2003-05-26 14:00 | 0.581 | 17.53 | 75.6 | 196.7 | 0
2003-05-26 15:00 | 0.537 | 17.93 | 74.8 | 211.7 | 0
2003-05-26 16:00 | 0.442 | 18.34 | 73.2 | 173.8 | 0
2003-05-26 17:00 | 0.035 | 18.03 | 74 | 76.7 | 0
2003-05-26 18:00 | 0.043 | 18.01 | 73.1 | 63.79 | 0
2003-05-26 19:00 | 0.012 | 17.31 | 76.9 | 4.82 | 0
2003-05-26 20:00 | 0.007 | 16.62 | 81.5 | 0 | 0
2003-05-26 21:00 | 0.012 | 16.19 | 81.9 | 0 | 0
2003-05-26 22:00 | 0 | 15.94 | 82.7 | 0 | 0
2003-05-26 23:00 | 0.074 | 15.94 | 81.5 | 0 | 0
2003-05-27 | 0 | 15.79 | 83.5 | 0 | 0
2003-05-27 01:00 | 0.007 | 15.77 | 82.6 | 0 | 0
2003-05-27 02:00 | 0 | 15.3 | 87.4 | 0 | 0.762
2003-05-27 03:00 | 0.082 | 14.8 | 91.3 | 0 | 0
2003-05-27 04:00 | 0.142 | 14.68 | 91.9 | 0 | 0.508
2003-05-27 05:00 | 0.247 | 14.52 | 92.2 | 0.911 | 2.032
2003-05-27 06:00 | 0.214 | 14.39 | 92.4 | 11.16 | 1.27
2003-05-27 07:00 | 0.167 | 14.99 | 92.8 | 72.8 | 0.254
2003-05-27 08:00 | 0.054 | 16.35 | 91.9 | 146.4 | 0
2003-05-27 09:00 | 0.128 | 17.76 | 88 | 227.5 | 0
2003-05-27 10:00 | 0.212 | 19.02 | 79.3 | 310.4 | 0
2003-05-27 11:00 | 0.097 | 20.05 | 73.1 | 310.1 | 0
2003-05-27 12:00 | 0.117 | 20.3 | 72.6 | 189.5 | 0.254
2003-05-27 13:00 | 0.433 | 21.45 | 67.18 | 332.8 | 0
2003-05-27 14:00 | 0.624 | 21.4 | 65.07 | 349.1 | 0
2003-05-27 15:00 | 0.341 | 20.93 | 65.43 | 162.3 | 0
2003-05-27 16:00 | 0.02 | 20.5 | 70.5 | 108 | 0
2003-05-27 17:00 | 0 | 19.18 | 74.6 | 61.07 | 0
2003-05-27 18:00 | 0 | 18.08 | 81.7 | 13.66 | 0.762
2003-05-27 19:00 | 0 | 17.2 | 89 | 7.73 | 0.254
2003-05-27 20:00 | 0 | 16.53 | 89 | 0 | 0
2003-05-27 21:00 | 0 | 16.35 | 90.4 | 0 | 0
2003-05-27 22:00 | 0 | 16.04 | 90.5 | 0 | 0
2003-05-27 23:00 | 0 | 15.58 | 89.8 | 0 | 0
2003-05-28 | 0 | 15.55 | 90.1 | 0 | 0
2003-05-28 01:00 | 0 | 15.56 | 90.4 | 0 | 0
2003-05-28 02:00 | 0 | 15.57 | 90.2 | 0 | 0
2003-05-28 03:00 | 0 | 15.53 | 90 | 0 | 0
2003-05-28 04:00 | 0 | 15.4 | 90 | 0 | 0
2003-05-28 05:00 | 0 | 15.21 | 90.4 | 5.271 | 0
2003-05-28 06:00 | 0 | 15.71 | 90.6 | 47.05 | 0
2003-05-28 07:00 | 0.097 | 18.46 | 81.8 | 235.7 | 0
2003-05-28 08:00 | 0.156 | 21.18 | 69.63 | 400.5 | 0
2003-05-28 09:00 | 0.239 | 22.77 | 61.48 | 588.7 | 0
2003-05-28 10:00 | 0.469 | 23.97 | 54.53 | 692.7 | 0
2003-05-28 11:00 | 0.799 | 24.59 | 53.8 | 703 | 0
2003-05-28 12:00 | 1.411 | 24.73 | 50.75 | 826 | 0
2003-05-28 13:00 | 1.225 | 25.02 | 48.45 | 793 | 0
2003-05-28 14:00 | 1.296 | 25 | 45.28 | 713 | 0
2003-05-28 15:00 | 1.5 | 24.25 | 46.41 | 585 | 0
2003-05-28 16:00 | 1.402 | 23.53 | 48.36 | 203.4 | 0
2003-05-28 17:00 | 1.12 | 22.72 | 53.89 | 48.23 | 0
2003-05-28 18:00 | 0.936 | 21.67 | 61.43 | 31.55 | 0
2003-05-28 19:00 | 0.913 | 20.71 | 67.59 | 8.7 | 0
2003-05-28 20:00 | 0.526 | 20.05 | 72.5 | 0 | 0
2003-05-28 21:00 | 0.193 | 19.46 | 76.3 | 0 | 0
2003-05-28 22:00 | 0.066 | 19.13 | 77.5 | 0 | 0
2003-05-28 23:00 | 0.084 | 18.79 | 76.5 | 0 | 0
2003-05-29 | 0.065 | 18.11 | 78.3 | 0 | 0
2003-05-29 01:00 | 0 | 16.88 | 82.8 | 0 | 0
2003-05-29 02:00 | 0 | 15.86 | 85.4 | 0 | 0
2003-05-29 03:00 | 0 | 15.23 | 86.2 | 0 | 0
2003-05-29 04:00 | 0 | 14.81 | 86.6 | 0 | 0
2003-05-29 05:00 | 0 | 14.79 | 85.7 | 6.821 | 0
2003-05-29 06:00 | 0.054 | 15.49 | 84.3 | 42.99 | 0
2003-05-29 07:00 | 0.16 | 18.8 | 71.8 | 261.7 | 0
2003-05-29 08:00 | 0.143 | 21.92 | 61.56 | 439 | 0
2003-05-29 09:00 | 0.408 | 23.42 | 58.15 | 588.2 | 0
2003-05-29 10:00 | 0.695 | 24.6 | 54.96 | 619.9 | 0
2003-05-29 11:00 | 1.073 | 24.61 | 54.25 | 803 | 0
2003-05-29 12:00 | 1.181 | 25.1 | 53.16 | 815 | 0
2003-05-29 13:00 | 1.045 | 25.1 | 53.13 | 748 | 0
2003-05-29 14:00 | 1.455 | 24.88 | 52.61 | 717 | 0
2003-05-29 15:00 | 1.306 | 24.48 | 52.08 | 590.7 | 0
2003-05-29 16:00 | 1.36 | 23.51 | 49.87 | 217.3 | 0
2003-05-29 17:00 | 1.418 | 22.54 | 53.05 | 53.15 | 0
2003-05-29 18:00 | 1.23 | 21.61 | 60.3 | 34.02 | 0
2003-05-29 19:00 | 1.161 | 20.8 | 65.85 | 9.6 | 0
2003-05-29 20:00 | 1.152 | 20.25 | 66.04 | 0 | 0
2003-05-29 21:00 | 1.273 | 19.99 | 65.38 | 0 | 0
2003-05-29 22:00 | 0.302 | 19.15 | 69.71 | 0 | 0
2003-05-29 23:00 | 0.182 | 18.74 | 71.9 | 0 | 0
2003-05-30 | 0.086 | 18.28 | 74.2 | 0 | 0
2003-05-30 01:00 | 0.035 | 17.59 | 74.6 | 0 | 0
2003-05-30 02:00 | 0.016 | 17.28 | 74.7 | 0 | 0
2003-05-30 03:00 | 0 | 16.34 | 79.1 | 0 | 0
2003-05-30 04:00 | 0.023 | 15.99 | 81.2 | 0 | 0
2003-05-30 05:00 | 0.067 | 15.06 | 82.3 | 7.86 | 0
2003-05-30 06:00 | 0.057 | 15.6 | 80.1 | 44.52 | 0
2003-05-30 07:00 | 0.33 | 18.63 | 68.35 | 277 | 0
2003-05-30 08:00 | 0.195 | 21.12 | 61.07 | 324.2 | 0
2003-05-30 09:00 | 0.415 | 23.43 | 50.84 | 539.6 | 0
2003-05-30 10:00 | 1.291 | 23.51 | 47.43 | 562.9 | 0
2003-05-30 11:00 | 1.316 | 23.64 | 49.16 | 580.3 | 0
2003-05-30 12:00 | 1.371 | 24.37 | 46.3 | 827 | 0
2003-05-30 13:00 | 1.252 | 24.74 | 45.07 | 732 | 0
2003-05-30 14:00 | 1.398 | 24.05 | 47.06 | 528.6 | 0
2003-05-30 15:00 | 1.662 | 23.27 | 53.96 | 458 | 0
2003-05-30 16:00 | 1.419 | 22.79 | 56.19 | 210.9 | 0
2003-05-30 17:00 | 1.392 | 22.16 | 57.75 | 97.9 | 0
2003-05-30 18:00 | 1.06 | 21.43 | 59.28 | 61.85 | 0
2003-05-30 19:00 | 1.024 | 20.87 | 62.84 | 9.7 | 0
2003-05-30 20:00 | 0.402 | 20.43 | 63.84 | 0 | 0
2003-05-30 21:00 | 0.044 | 19.9 | 66.82 | 0 | 0
2003-05-30 22:00 | 0 | 19.05 | 71.7 | 0 | 0
2003-05-30 23:00 | 0 | 18.64 | 74.3 | 0 | 0
2003-05-31 | 0 | 19.58 | 69.41 | 0 | 0
2003-05-31 01:00 | 0 | 19.19 | 75.8 | 0 | 0
2003-05-31 02:00 | 0 | 18.9 | 78.3 | 0 | 0
2003-05-31 03:00 | 0.019 | 18.44 | 79.9 | 0 | 0
2003-05-31 04:00 | 0 | 18.3 | 81.6 | 0 | 0
2003-05-31 05:00 | 0.032 | 18.39 | 83.6 | 0.461 | 0
2003-05-31 06:00 | 0 | 18.01 | 87.5 | 5.182 | 0
2003-05-31 07:00 | 0.007 | 17.9 | 89.7 | 35.86 | 0.508
2003-05-31 08:00 | 0.019 | 17.92 | 90.7 | 23.32 | 2.032
2003-05-31 09:00 | 0.019 | 18 | 91.6 | 60.76 | 3.556
2003-05-31 10:00 | 0.223 | 18.04 | 92 | 51.71 | 10.41
2003-05-31 11:00 | 0.397 | 17.83 | 92.8 | 32 | 15.24
2003-05-31 12:00 | 0.357 | 18.09 | 93.1 | 78.5 | 11.94
2003-05-31 13:00 | 0.54 | 18.39 | 93.2 | 84.4 | 9.65
2003-05-31 14:00 | 0.353 | 18.47 | 93.2 | 56.2 | 7.87
2003-05-31 15:00 | 0.393 | 18.23 | 93.3 | 34.39 | 25.65
2003-05-31 16:00 | 0.262 | 18.2 | 93.6 | 12.73 | 24.64
2003-05-31 17:00 | 2.007 | 21.16 | 93.5 | 14.84 | 1.27
2003-05-31 18:00 | 2.5 | 21.46 | 92.8 | 7.45 | 1.016
2003-05-31 19:00 | 2.592 | 21.57 | 92.2 | 1.043 | 0
2003-05-31 20:00 | 2.254 | 21.74 | 91.9 | 0 | 0.254
2003-05-31 21:00 | 2.437 | 21.94 | 91.8 | 0 | 1.524
2003-05-31 22:00 | 2.183 | 21.84 | 91.8 | 0 | 0
2003-05-31 23:00 | 2.129 | 21.78 | 91.1 | 0 | 0