## Sheet1
time | 風速[m/sec] | 気温[℃] | 湿度[%] | 日射[W/m2] | 時間雨量[mm]
2004-08-01 | 0.94 | 20.37 |  | 0 | 0
2004-08-01 01:00 | 0.85 | 20.09 |  | 0 | 0
2004-08-01 02:00 | 0.492 | 20.03 |  | 0 | 0
2004-08-01 03:00 | 0.563 | 19.78 |  | 0 | 0
2004-08-01 04:00 | 0.433 | 19.86 |  | 0 | 0
2004-08-01 05:00 | 0.105 | 19.66 |  | 1.025 | 0
2004-08-01 06:00 | 0.262 | 19.97 |  | 51.43 | 0
2004-08-01 07:00 | 0.32 | 20.64 |  | 77.1 | 0
2004-08-01 08:00 | 0.861 | 20.85 |  | 150.1 | 0
2004-08-01 09:00 | 1.058 | 21.48 |  | 200.3 | 0
2004-08-01 10:00 | 1.552 | 22.52 |  | 521.5 | 0
2004-08-01 11:00 | 1.638 | 23.34 |  | 637.1 | 0
2004-08-01 12:00 | 1.772 | 23.1 |  | 573.8 | 0
2004-08-01 13:00 | 1.667 | 23.42 |  | 578.1 | 0
2004-08-01 14:00 | 1.805 | 23.23 |  | 548.2 | 0
2004-08-01 15:00 | 1.909 | 23.04 |  | 549.7 | 0
2004-08-01 16:00 | 1.859 | 22.42 |  | 195.6 | 0
2004-08-01 17:00 | 1.51 | 21.62 |  | 81.7 | 0
2004-08-01 18:00 | 1.263 | 21.14 |  | 28.42 | 0
2004-08-01 19:00 | 0.923 | 20.92 |  | 2.656 | 0
2004-08-01 20:00 | 0.798 | 20.89 |  | 0 | 0
2004-08-01 21:00 | 0.503 | 20.72 |  | 0 | 0
2004-08-01 22:00 | 0.563 | 20.34 |  | 0 | 0
2004-08-01 23:00 | 0.659 | 19.84 |  | 0 | 0
2004-08-02 | 0.198 | 19.38 |  | 0 | 0
2004-08-02 01:00 | 0.09 | 18.62 |  | 0 | 0
2004-08-02 02:00 | 0.101 | 18.4 |  | 0 | 0
2004-08-02 03:00 | 0.019 | 18.18 |  | 0 | 0
2004-08-02 04:00 | 0 | 17.62 |  | 0 | 0
2004-08-02 05:00 | 0 | 16.96 |  | 0.871 | 0
2004-08-02 06:00 | 0 | 17.06 |  | 20.9 | 0
2004-08-02 07:00 | 0.023 | 18.7 |  | 126 | 0
2004-08-02 08:00 | 0.95 | 21.13 |  | 363.6 | 0
2004-08-02 09:00 | 1.382 | 22.22 |  | 524.1 | 0
2004-08-02 10:00 | 1.386 | 23.34 |  | 659 | 0
2004-08-02 11:00 | 1.549 | 23.55 |  | 602.4 | 0
2004-08-02 12:00 | 1.149 | 23.34 |  | 562.2 | 0
2004-08-02 13:00 | 1.697 | 24.06 |  | 722 | 0
2004-08-02 14:00 | 1.584 | 24.03 |  | 639.8 | 0
2004-08-02 15:00 | 1.712 | 23.22 |  | 521 | 0
2004-08-02 16:00 | 1.592 | 22.49 |  | 102.1 | 0
2004-08-02 17:00 | 1.337 | 22.07 |  | 51.93 | 0
2004-08-02 18:00 | 0.77 | 21.28 |  | 28.51 | 0
2004-08-02 19:00 | 0.522 | 20.56 |  | 7.25 | 0
2004-08-02 20:00 | 0.388 | 20.13 |  | 0 | 0
2004-08-02 21:00 | 0.487 | 20.02 |  | 0 | 0
2004-08-02 22:00 | 0.623 | 19.7 |  | 0 | 0
2004-08-02 23:00 | 0.729 | 19.58 |  | 0 | 0
2004-08-03 | 0.112 | 18.88 |  | 0 | 0
2004-08-03 01:00 | 0.027 | 18.34 |  | 0 | 0
2004-08-03 02:00 | 0 | 17.48 |  | 0 | 0
2004-08-03 03:00 | 0 | 16.28 |  | 0 | 0
2004-08-03 04:00 | 0.007 | 15.97 |  | 0 | 0
2004-08-03 05:00 | 0 | 15.95 |  | 1.896 | 0
2004-08-03 06:00 | 0 | 16.3 |  | 23.01 | 0
2004-08-03 07:00 | 0 | 17.49 |  | 78.2 | 0
2004-08-03 08:00 | 0 | 18.84 |  | 137.5 | 0
2004-08-03 09:00 | 0.031 | 20.44 |  | 269.4 | 0
2004-08-03 10:00 | 0.05 | 22.56 |  | 410.5 | 0
2004-08-03 11:00 | 0.256 | 23.39 |  | 371.5 | 0
2004-08-03 12:00 | 0.684 | 24.49 |  | 571 | 0
2004-08-03 13:00 | 0.968 | 24.19 |  | 378.7 | 0
2004-08-03 14:00 | 0.855 | 24.2 |  | 392.8 | 0
2004-08-03 15:00 | 0.865 | 24.53 |  | 420.3 | 0
2004-08-03 16:00 | 1.038 | 23.85 |  | 167.3 | 0
2004-08-03 17:00 | 1.147 | 23.17 |  | 64 | 0
2004-08-03 18:00 | 1.104 | 22.29 |  | 41.13 | 0
2004-08-03 19:00 | 0.468 | 21.43 |  | 6.888 | 0
2004-08-03 20:00 | 0.632 | 21.05 |  | 0 | 0
2004-08-03 21:00 | 0.508 | 20.88 |  | 0 | 0
2004-08-03 22:00 | 0.148 | 20.57 |  | 0 | 0
2004-08-03 23:00 | 0.063 | 20.25 |  | 0 | 0
2004-08-04 | 0.007 | 20.16 |  | 0 | 0
2004-08-04 01:00 | 0.157 | 20.14 |  | 0 | 0
2004-08-04 02:00 | 0 | 21.65 |  | 0 | 0
2004-08-04 03:00 | 0 | 24.58 |  | 0 | 0
2004-08-04 04:00 | 0 | 24.73 |  | 0 | 0
2004-08-04 05:00 | 0 | 23.69 |  | 0.75 | 0
2004-08-04 06:00 | 0 | 23.28 |  | 23 | 0
2004-08-04 07:00 | 0.027 | 20.01 |  | 105.5 | 0
2004-08-04 08:00 | 0.225 | 22.61 |  | 401.5 | 0
2004-08-04 09:00 | 0.259 | 23.57 |  | 469.1 | 0
2004-08-04 10:00 | 0.669 | 24.44 |  | 633.5 | 0
2004-08-04 11:00 | 1.073 | 25.43 |  | 740 | 0
2004-08-04 12:00 | 1.16 | 25.61 |  | 681.6 | 0
2004-08-04 13:00 | 1.581 | 25.83 |  | 744 | 0
2004-08-04 14:00 | 1.165 | 25.57 |  | 708 | 0
2004-08-04 15:00 | 1.308 | 26.23 |  | 584.3 | 0
2004-08-04 16:00 | 1.147 | 30.17 |  | 133.8 | 0
2004-08-04 17:00 | 0.996 | 29.2 |  | 27.64 | 0
2004-08-04 18:00 | 0.939 | 28.61 |  | 14.35 | 0
2004-08-04 19:00 | 0.982 | 27.83 |  | 7.43 | 0
2004-08-04 20:00 | 0.516 | 27.43 |  | 0 | 0
2004-08-04 21:00 | 0.252 | 27.32 |  | 0 | 0
2004-08-04 22:00 | 0.578 | 27.28 |  | 0 | 0
2004-08-04 23:00 | 0.302 | 27.14 |  | 0 | 0
2004-08-05 | 0.34 | 26.96 |  | 0 | 0
2004-08-05 01:00 | 0.263 | 26.76 |  | 0 | 0
2004-08-05 02:00 | 0.533 | 26.59 |  | 0 | 0
2004-08-05 03:00 | 0.667 | 26.35 |  | 0 | 0
2004-08-05 04:00 | 1.063 | 26.57 |  | 0 | 0
2004-08-05 05:00 | 1.023 | 26.57 |  | 0.022 | 0
2004-08-05 06:00 | 1.238 | 25.77 |  | 11.49 | 0.3
2004-08-05 07:00 | 1.198 | 25.8 |  | 26.41 | 0
2004-08-05 08:00 | 1.104 | 25.74 |  | 59.37 | 0.2
2004-08-05 09:00 | 1.245 | 26.69 |  | 162.4 | 0.1
2004-08-05 10:00 | 1.366 | 27.24 |  | 205.9 | 0
2004-08-05 11:00 | 1.739 | 26.72 |  | 187.5 | 0
2004-08-05 12:00 | 1.742 | 26.93 |  | 129.9 | 0
2004-08-05 13:00 | 1.714 | 26.53 |  | 125.2 | 0.1
2004-08-05 14:00 | 1.571 | 26.81 |  | 60.27 | 0
2004-08-05 15:00 | 1.78 | 27.19 |  | 125.9 | 0
2004-08-05 16:00 | 1.548 | 27.43 |  | 108.6 | 0
2004-08-05 17:00 | 1.731 | 27.45 |  | 98.4 | 0
2004-08-05 18:00 | 1.23 | 27.05 |  | 17.67 | 0
2004-08-05 19:00 | 1.126 | 26.79 |  | 6.756 | 0
2004-08-05 20:00 | 0.528 | 26.4 |  | 0 | 0
2004-08-05 21:00 | 0.274 | 26.3 |  | 0 | 0
2004-08-05 22:00 | 0.822 | 26.18 |  | 0 | 0
2004-08-05 23:00 | 0.598 | 26.27 |  | 0 | 0
2004-08-06 | 0.651 | 26.3 |  | 0 | 0
2004-08-06 01:00 | 0.563 | 26.24 |  | 0 | 0
2004-08-06 02:00 | 0.748 | 26.06 |  | 0 | 0
2004-08-06 03:00 | 0.621 | 25.89 |  | 0 | 0
2004-08-06 04:00 | 0.605 | 25.79 |  | 0 | 0
2004-08-06 05:00 | 0.26 | 25.86 |  | 0.32 | 0
2004-08-06 06:00 | 0.739 | 25.88 |  | 19.3 | 0
2004-08-06 07:00 | 1.246 | 26.64 |  | 132.8 | 0
2004-08-06 08:00 | 1.35 | 28.15 |  | 381.9 | 0
2004-08-06 09:00 | 1.497 | 28.99 |  | 528.3 | 0
2004-08-06 10:00 | 1.489 | 30.35 |  | 676.2 | 0
2004-08-06 11:00 | 1.568 | 31.1 |  | 720 | 0
2004-08-06 12:00 | 1.691 | 31.36 |  | 753 | 0
2004-08-06 13:00 | 1.689 | 31.49 |  | 734 | 0
2004-08-06 14:00 | 1.758 | 31.59 |  | 652.4 | 0
2004-08-06 15:00 | 1.758 | 31.42 |  | 545.2 | 0
2004-08-06 16:00 | 1.523 | 31.11 |  | 122.2 | 0
2004-08-06 17:00 | 0.864 | 30.46 |  | 57.33 | 0
2004-08-06 18:00 | 0.467 | 29.66 |  | 40.56 | 0
2004-08-06 19:00 | 0.453 | 28.5 |  | 4.353 | 0
2004-08-06 20:00 | 0.144 | 27.53 |  | 0 | 0
2004-08-06 21:00 | 0.097 | 27.34 |  | 0 | 0
2004-08-06 22:00 | 0.023 | 27.1 |  | 0 | 0
2004-08-06 23:00 | 0 | 26.95 |  | 0 | 0
2004-08-07 | 0 | 26.92 |  | 0 | 0
2004-08-07 01:00 | 0 | 26.83 |  | 0 | 0
2004-08-07 02:00 | 0 | 26.91 |  | 0 | 0
2004-08-07 03:00 | 0.012 | 26.81 |  | 0 | 0
2004-08-07 04:00 | 0 | 26.81 |  | 0 | 0
2004-08-07 05:00 | 0 | 26.15 |  | 0.661 | 0
2004-08-07 06:00 | 0 | 26.25 |  | 28.15 | 0
2004-08-07 07:00 | 0.012 | 27.55 |  | 127.4 | 0
2004-08-07 08:00 | 0.019 | 29.5 |  | 281 | 0
2004-08-07 09:00 | 0.09 | 30.54 |  | 464.6 | 0
2004-08-07 10:00 | 0.099 | 31.71 |  | 571.1 | 0
2004-08-07 11:00 | 0.548 | 31.73 |  | 398.9 | 0
2004-08-07 12:00 | 1.178 | 30.71 |  | 550.4 | 0
2004-08-07 13:00 | 1.424 | 29.34 |  | 225.2 | 0
2004-08-07 14:00 | 1.148 | 28.9 |  | 207 | 0
2004-08-07 15:00 | 1.135 | 29.3 |  | 298.1 | 0
2004-08-07 16:00 | 1.217 | 28.57 |  | 109.2 | 0
2004-08-07 17:00 | 1.068 | 28.07 |  | 87.4 | 0
2004-08-07 18:00 | 0.621 | 27.63 |  | 25.12 | 0
2004-08-07 19:00 | 0.434 | 27.25 |  | 1.047 | 0
2004-08-07 20:00 | 0.145 | 25.72 |  | 0 | 0
2004-08-07 21:00 | 0.057 | 24.45 |  | 0 | 0.1
2004-08-07 22:00 | 0 | 24.38 |  | 0 | 0.1
2004-08-07 23:00 | 0 | 24.33 |  | 0 | 0
2004-08-08 | 0 | 24.4 |  | 0 | 0.1
2004-08-08 01:00 | 0 | 24.56 |  | 0 | 0
2004-08-08 02:00 | 0 | 24.69 |  | 0 | 0
2004-08-08 03:00 | 0 | 24.69 |  | 0 | 0
2004-08-08 04:00 | 0 | 24.28 |  | 0 | 0
2004-08-08 05:00 | 0 | 24.19 |  | 0.342 | 0
2004-08-08 06:00 | 0 | 24.38 |  | 19.52 | 0
2004-08-08 07:00 | 0 | 25.08 |  | 80.8 | 0
2004-08-08 08:00 | 0.196 | 27.07 |  | 220.6 | 0
2004-08-08 09:00 | 0.707 | 28.82 |  | 468 | 0
2004-08-08 10:00 | 1.074 | 29.44 |  | 560.2 | 0
2004-08-08 11:00 | 1.763 | 30.2 |  | 705 | 0
2004-08-08 12:00 | 1.732 | 30.54 |  | 743 | 0
2004-08-08 13:00 | 1.759 | 30.42 |  | 731 | 0
2004-08-08 14:00 | 1.842 | 30.23 |  | 643 | 0
2004-08-08 15:00 | 1.892 | 29.87 |  | 510.8 | 0
2004-08-08 16:00 | 1.697 | 29.02 |  | 155.4 | 0
2004-08-08 17:00 | 1.638 | 28.22 |  | 101.5 | 0
2004-08-08 18:00 | 1.455 | 27.67 |  | 42.18 | 0
2004-08-08 19:00 | 1.216 | 27.22 |  | 6.579 | 0
2004-08-08 20:00 | 1.203 | 27.05 |  | 0 | 0
2004-08-08 21:00 | 1.151 | 26.83 |  | 0 | 0
2004-08-08 22:00 | 1.154 | 26.48 |  | 0 | 0
2004-08-08 23:00 | 1.234 | 26.3 |  | 0 | 0
2004-08-09 | 0.793 | 25.78 |  | 0 | 0
2004-08-09 01:00 | 0.793 | 25.52 |  | 0 | 0
2004-08-09 02:00 | 0.31 | 25.25 |  | 0 | 0
2004-08-09 03:00 | 0.086 | 24.55 |  | 0 | 0
2004-08-09 04:00 | 0 | 23.51 |  | 0 | 0
2004-08-09 05:00 | 0 | 23.28 |  | 0.452 | 0
2004-08-09 06:00 | 0 | 23.35 |  | 25.67 | 0
2004-08-09 07:00 | 0 | 25.14 |  | 127.4 | 0
2004-08-09 08:00 | 0.023 | 28.09 |  | 314.1 | 0
2004-08-09 09:00 | 0.213 | 29.58 |  | 468.8 | 0
2004-08-09 10:00 | 0.902 | 30.42 |  | 612.3 | 0
2004-08-09 11:00 | 0.801 | 31.77 |  | 703 | 0
2004-08-09 12:00 | 1.283 | 31.42 |  | 742 | 0
2004-08-09 13:00 | 1.585 | 31.38 |  | 730 | 0
2004-08-09 14:00 | 1.575 | 31.26 |  | 660 | 0
2004-08-09 15:00 | 1.758 | 30.94 |  | 536 | 0
2004-08-09 16:00 | 1.554 | 30.22 |  | 112.1 | 0
2004-08-09 17:00 | 1.462 | 29.54 |  | 48.16 | 0
2004-08-09 18:00 | 1.12 | 28.85 |  | 26.92 | 0
2004-08-09 19:00 | 1.222 | 28.04 |  | 4.001 | 0
2004-08-09 20:00 | 1.088 | 27.86 |  | 0 | 0
2004-08-09 21:00 | 1.119 | 27.73 |  | 0 | 0
2004-08-09 22:00 | 0.007 | 26.52 |  | 0 | 0
2004-08-09 23:00 | 0 | 26.03 |  | 0 | 0
2004-08-10 | 0 | 26.16 |  | 0 | 0
2004-08-10 01:00 | 0 | 25.98 |  | 0 | 0
2004-08-10 02:00 | 0 | 25.17 |  | 0 | 0
2004-08-10 03:00 | 0 | 24.67 |  | 0 | 0
2004-08-10 04:00 | 0 | 24.19 |  | 0 | 0
2004-08-10 05:00 | 0 | 23.97 |  | 0.485 | 0
2004-08-10 06:00 | 0 | 24.46 |  | 23.16 | 0
2004-08-10 07:00 | 0 | 26.21 |  | 118.7 | 0
2004-08-10 08:00 | 0.042 | 28.8 |  | 304.7 | 0
2004-08-10 09:00 | 0.259 | 29.86 |  | 445.4 | 0
2004-08-10 10:00 | 0.319 | 30.79 |  | 478.2 | 0
2004-08-10 11:00 | 0.663 | 32.23 |  | 681.9 | 0
2004-08-10 12:00 | 1.136 | 32.51 |  | 723 | 0
2004-08-10 13:00 | 1.298 | 32.4 |  | 706 | 0
2004-08-10 14:00 | 1.512 | 31.94 |  | 630 | 0
2004-08-10 15:00 | 1.382 | 31.37 |  | 474.2 | 0
2004-08-10 16:00 | 1.037 | 29.66 |  | 47.47 | 0
2004-08-10 17:00 | 1.123 | 29.29 |  | 73.2 | 0
2004-08-10 18:00 | 0.282 | 29.4 |  | 31.77 | 0
2004-08-10 19:00 | 0.035 | 28.96 |  | 3.185 | 0
2004-08-10 20:00 | 0.027 | 28.19 |  | 0 | 0
2004-08-10 21:00 | 0.051 | 27.8 |  | 0 | 0
2004-08-10 22:00 | 0.012 | 26.98 |  | 0 | 0
2004-08-10 23:00 | 0 | 26.71 |  | 0 | 0
2004-08-11 | 0 | 26.54 |  | 0 | 0
2004-08-11 01:00 | 0 | 26.68 |  | 0 | 0
2004-08-11 02:00 | 0 | 26.78 |  | 0 | 0
2004-08-11 03:00 | 0.012 | 26.92 |  | 0 | 0
2004-08-11 04:00 | 0.263 | 26.46 |  | 0 | 0
2004-08-11 05:00 | 0.531 | 26.3 |  | 0.154 | 0
2004-08-11 06:00 | 0.554 | 26.29 |  | 11.86 | 0
2004-08-11 07:00 | 0.606 | 26.7 |  | 71.1 | 0
2004-08-11 08:00 | 0.793 | 26.8 |  | 101.2 | 0
2004-08-11 09:00 | 0.839 | 27.72 |  | 228.3 | 0
2004-08-11 10:00 | 0.978 | 27.48 |  | 155.8 | 0
2004-08-11 11:00 | 0.622 | 28.16 |  | 281.2 | 0
2004-08-11 12:00 | 0.592 | 29.7 |  | 403 | 0
2004-08-11 13:00 | 0.326 | 30.18 |  | 302.6 | 0
2004-08-11 14:00 | 0.241 | 30.98 |  | 410.5 | 0
2004-08-11 15:00 | 0.262 | 31.79 |  | 424.6 | 0
2004-08-11 16:00 | 0.485 | 30.88 |  | 190.5 | 0
2004-08-11 17:00 | 0.946 | 29.67 |  | 87.5 | 0
2004-08-11 18:00 | 1.133 | 28.08 |  | 40.01 | 0
2004-08-11 19:00 | 0.504 | 26.93 |  | 6.778 | 0
2004-08-11 20:00 | 0.136 | 26.56 |  | 0 | 0
2004-08-11 21:00 | 0.023 | 26.02 |  | 0 | 0
2004-08-11 22:00 | 0.067 | 25.72 |  | 0 | 0
2004-08-11 23:00 | 0 | 25.54 |  | 0 | 0
2004-08-12 | 0 | 24.96 |  | 0 | 0
2004-08-12 01:00 | 0 | 24.07 |  | 0 | 0
2004-08-12 02:00 | 0 | 23.61 |  | 0 | 0
2004-08-12 03:00 | 0 | 23.39 |  | 0 | 0
2004-08-12 04:00 | 0 | 23.17 |  | 0 | 0
2004-08-12 05:00 | 0.022 | 23.11 |  | 0.165 | 0
2004-08-12 06:00 | 0 | 23.4 |  | 24.37 | 0
2004-08-12 07:00 | 0.019 | 24.92 |  | 115.2 | 0
2004-08-12 08:00 | 0.137 | 27.66 |  | 294.1 | 0
2004-08-12 09:00 | 0.091 | 29.74 |  | 461.3 | 0
2004-08-12 10:00 | 0.347 | 30.54 |  | 575.8 | 0
2004-08-12 11:00 | 0.438 | 32.3 |  | 658.5 | 0
2004-08-12 12:00 | 1.132 | 32.45 |  | 696.2 | 0
2004-08-12 13:00 | 1.436 | 31.58 |  | 694.9 | 0
2004-08-12 14:00 | 1.52 | 30.36 |  | 494.2 | 0
2004-08-12 15:00 | 1.65 | 30.04 |  | 466.5 | 0
2004-08-12 16:00 | 1.465 | 28.95 |  | 129.9 | 0
2004-08-12 17:00 | 1.105 | 29.14 |  | 98.4 | 0
2004-08-12 18:00 | 1.016 | 29.19 |  | 54.96 | 0
2004-08-12 19:00 | 0.987 | 28.96 |  | 9.64 | 0
2004-08-12 20:00 | 0.488 | 28.69 |  | 0 | 0
2004-08-12 21:00 | 0 | 27.15 |  | 0 | 0
2004-08-12 22:00 | 0 | 26.64 |  | 0 | 0
2004-08-12 23:00 | 0 | 25.93 |  | 0 | 0
2004-08-13 | 0 | 25.51 |  | 0 | 0
2004-08-13 01:00 | 0 | 25.25 |  | 0 | 0
2004-08-13 02:00 | 0 | 24.82 |  | 0 | 0
2004-08-13 03:00 | 0 | 24.74 |  | 0 | 0
2004-08-13 04:00 | 0 | 24.4 |  | 0 | 0
2004-08-13 05:00 | 0 | 23.87 |  | 0.22 | 0
2004-08-13 06:00 | 0 | 23.77 |  | 15.06 | 0
2004-08-13 07:00 | 0 | 24.83 |  | 73.5 | 0
2004-08-13 08:00 | 0.078 | 27.44 |  | 254.7 | 0
2004-08-13 09:00 | 0.184 | 29.99 |  | 453 | 0
2004-08-13 10:00 | 0.523 | 31.05 |  | 543.7 | 0
2004-08-13 11:00 | 1.202 | 31.72 |  | 660.7 | 0
2004-08-13 12:00 | 1.005 | 32.57 |  | 730 | 0
2004-08-13 13:00 | 1.018 | 32.59 |  | 717 | 0
2004-08-13 14:00 | 1.384 | 32.05 |  | 645.5 | 0
2004-08-13 15:00 | 1.168 | 32.32 |  | 485 | 0
2004-08-13 16:00 | 1.041 | 32.04 |  | 121.6 | 0
2004-08-13 17:00 | 1.079 | 31.43 |  | 58.02 | 0
2004-08-13 18:00 | 0.562 | 30.53 |  | 32.73 | 0
2004-08-13 19:00 | 0.027 | 29.78 |  | 5.114 | 0
2004-08-13 20:00 | 0 | 28.6 |  | 0 | 0
2004-08-13 21:00 | 0.035 | 28.12 |  | 0 | 0
2004-08-13 22:00 | 0 | 27.01 |  | 0 | 0
2004-08-13 23:00 | 0 | 26.39 |  | 0 | 0
2004-08-14 | 0 | 25.78 |  | 0 | 0
2004-08-14 01:00 | 0 | 25.63 |  | 0 | 0
2004-08-14 02:00 | 0 | 25.23 |  | 0 | 0
2004-08-14 03:00 | 0 | 24.79 |  | 0 | 0
2004-08-14 04:00 | 0 | 24.58 |  | 0 | 0
2004-08-14 05:00 | 0 | 24.49 |  | 0.584 | 0
2004-08-14 06:00 | 0 | 24.32 |  | 22.86 | 0
2004-08-14 07:00 | 0 | 25.77 |  | 99.6 | 0
2004-08-14 08:00 | 0.042 | 29.04 |  | 284.3 | 0
2004-08-14 09:00 | 0.38 | 30.36 |  | 454.3 | 0
2004-08-14 10:00 | 0.349 | 31.97 |  | 584.2 | 0
2004-08-14 11:00 | 0.55 | 33.4 |  | 682.9 | 0
2004-08-14 12:00 | 0.601 | 34.1 |  | 710 | 0
2004-08-14 13:00 | 0.993 | 33.88 |  | 705 | 0
2004-08-14 14:00 | 1.115 | 33.05 |  | 601.6 | 0
2004-08-14 15:00 | 1.058 | 32.65 |  | 486.3 | 0
2004-08-14 16:00 | 0.816 | 31.76 |  | 130.9 | 0
2004-08-14 17:00 | 0.507 | 31.03 |  | 62.15 | 0
2004-08-14 18:00 | 0.161 | 30.66 |  | 38.64 | 0
2004-08-14 19:00 | 0.032 | 29.28 |  | 4.618 | 0
2004-08-14 20:00 | 0 | 27.78 |  | 0 | 0
2004-08-14 21:00 | 0 | 27.05 |  | 0 | 0
2004-08-14 22:00 | 0 | 26.44 |  | 0 | 0
2004-08-14 23:00 | 0 | 25.99 |  | 0 | 0
2004-08-15 | 0 | 25.76 |  | 0 | 0
2004-08-15 01:00 | 0 | 25.65 |  | 0 | 0
2004-08-15 02:00 | 0.275 | 26.29 |  | 0 | 0
2004-08-15 03:00 | 0.758 | 26.39 |  | 0 | 0
2004-08-15 04:00 | 0.75 | 26.01 |  | 0 | 0
2004-08-15 05:00 | 0.865 | 25.35 |  | 0 | 0
2004-08-15 06:00 | 0.794 | 24.53 |  | 2.491 | 0
2004-08-15 07:00 | 1.193 | 21.33 |  | 3.638 | 0
2004-08-15 08:00 | 0.991 | 18.75 |  | 9.24 | 0.1
2004-08-15 09:00 | 0.508 | 18.51 |  | 7.64 | 0.6
2004-08-15 10:00 | 0.289 | 18.53 |  | 16.04 | 0.8
2004-08-15 11:00 | 0.331 | 18.6 |  | 21.74 | 4
2004-08-15 12:00 | 0.15 | 18.67 |  | 28.82 | 2.5
2004-08-15 13:00 | 0.058 | 19.11 |  | 60.05 | 0.7
2004-08-15 14:00 | 0.043 | 19.32 |  | 26.21 | 0
2004-08-15 15:00 | 0 | 19.41 |  | 26.69 | 0
2004-08-15 16:00 | 0.023 | 19.4 |  | 16.62 | 0
2004-08-15 17:00 | 0.015 | 19.25 |  | 17.8 | 0
2004-08-15 18:00 | 0.012 | 19.41 |  | 15.19 | 0
2004-08-15 19:00 | 0 | 19.47 |  | 4.708 | 0
2004-08-15 20:00 | 0 | 19.64 |  | 0 | 0
2004-08-15 21:00 | 0 | 19.87 |  | 0 | 0
2004-08-15 22:00 | 0 | 20.09 |  | 0 | 0
2004-08-15 23:00 | 0 | 19.4 |  | 0 | 0
2004-08-16 | 0 | 18.96 |  | 0 | 0
2004-08-16 01:00 | 0 | 18.52 |  | 0 | 0
2004-08-16 02:00 | 0 | 18.14 |  | 0 | 0
2004-08-16 03:00 | 0 | 18.05 |  | 0 | 0
2004-08-16 04:00 | 0 | 17.87 |  | 0 | 0
2004-08-16 05:00 | 0 | 17.65 |  | 0.132 | 0
2004-08-16 06:00 | 0 | 17.85 |  | 26.23 | 0
2004-08-16 07:00 | 0 | 19.07 |  | 99.7 | 0
2004-08-16 08:00 | 0 | 20.97 |  | 214 | 0
2004-08-16 09:00 | 0.04 | 23.35 |  | 446.7 | 0
2004-08-16 10:00 | 0.141 | 25.95 |  | 637.4 | 0
2004-08-16 11:00 | 0.122 | 27.77 |  | 479.3 | 0
2004-08-16 12:00 | 0.671 | 28.03 |  | 535.5 | 0
2004-08-16 13:00 | 1.053 | 28.14 |  | 650.6 | 0
2004-08-16 14:00 | 1.099 | 26.96 |  | 452.6 | 0
2004-08-16 15:00 | 1.148 | 26.71 |  | 322.4 | 0
2004-08-16 16:00 | 1.068 | 27.15 |  | 168.7 | 0
2004-08-16 17:00 | 0.958 | 26.4 |  | 90 | 0
2004-08-16 18:00 | 0.593 | 25.96 |  | 34.21 | 0
2004-08-16 19:00 | 0.137 | 25.26 |  | 3.384 | 0
2004-08-16 20:00 | 0.051 | 25.09 |  | 0 | 0
2004-08-16 21:00 | 0 | 24.08 |  | 0 | 0
2004-08-16 22:00 | 0 | 23.56 |  | 0 | 0
2004-08-16 23:00 | 0 | 23.31 |  | 0 | 0
2004-08-17 | 0 | 22.89 |  | 0 | 0
2004-08-17 01:00 | 0 | 22.87 |  | 0 | 0
2004-08-17 02:00 | 0 | 23.1 |  | 0 | 0
2004-08-17 03:00 | 0 | 23.05 |  | 0 | 0
2004-08-17 04:00 | 0 | 22.73 |  | 0 | 0
2004-08-17 05:00 | 0 | 22.31 |  | 0.077 | 0
2004-08-17 06:00 | 0 | 22.46 |  | 29.42 | 0
2004-08-17 07:00 | 0.197 | 24.1 |  | 107.4 | 0
2004-08-17 08:00 | 0.297 | 25.19 |  | 148.9 | 0
2004-08-17 09:00 | 0.117 | 26.32 |  | 220.1 | 0
2004-08-17 10:00 | 0.042 | 27.97 |  | 329.6 | 0
2004-08-17 11:00 | 0.094 | 27.49 |  | 170.4 | 0
2004-08-17 12:00 | 1.028 | 27.79 |  | 262.3 | 0
2004-08-17 13:00 | 1.377 | 28.02 |  | 397.8 | 0
2004-08-17 14:00 | 1.55 | 28.96 |  | 269.6 | 0
2004-08-17 15:00 | 1.304 | 28.94 |  | 248.4 | 0
2004-08-17 16:00 | 1.315 | 29.28 |  | 100.5 | 0
2004-08-17 17:00 | 1.264 | 27.47 |  | 17.47 | 0
2004-08-17 18:00 | 0.922 | 26.55 |  | 5.434 | 0.5
2004-08-17 19:00 | 0.731 | 26.02 |  | 0.364 | 0.4
2004-08-17 20:00 | 0.648 | 25.49 |  | 0 | 0.1
2004-08-17 21:00 | 0.17 | 25.66 |  | 0 | 0
2004-08-17 22:00 | 0.639 | 25.23 |  | 0 | 0.4
2004-08-17 23:00 | 0.476 | 25.14 |  | 0 | 0.5
2004-08-18 | 0.453 | 25.04 |  | 0 | 0.4
2004-08-18 01:00 | 0.102 | 25.36 |  | 0 | 0.3
2004-08-18 02:00 | 0.254 | 25.25 |  | 0 | 0.6
2004-08-18 03:00 | 0.036 | 24.73 |  | 0 | 0.2
2004-08-18 04:00 | 0.012 | 24.68 |  | 0 | 0.1
2004-08-18 05:00 | 0.09 | 25 |  | 0 | 0.7
2004-08-18 06:00 | 0.048 | 25.64 |  | 7.77 | 0
2004-08-18 07:00 | 0.57 | 26.9 |  | 107 | 0
2004-08-18 08:00 | 0.823 | 29.55 |  | 362.1 | 0
2004-08-18 09:00 | 0.933 | 31.55 |  | 547.3 | 0
2004-08-18 10:00 | 1.29 | 32.76 |  | 632.9 | 0
2004-08-18 11:00 | 1.28 | 33.44 |  | 649.9 | 0
2004-08-18 12:00 | 1.882 | 33.17 |  | 659.8 | 0
2004-08-18 13:00 | 1.942 | 33.98 |  | 799 | 0
2004-08-18 14:00 | 1.772 | 33.91 |  | 769 | 0
2004-08-18 15:00 | 1.617 | 34.08 |  | 601 | 0
2004-08-18 16:00 | 1.909 | 33.44 |  | 149 | 0
2004-08-18 17:00 | 1.879 | 32.5 |  | 74.1 | 0
2004-08-18 18:00 | 0.723 | 31.45 |  | 37.46 | 0
2004-08-18 19:00 | 0.658 | 30.3 |  | 2.193 | 0
2004-08-18 20:00 | 0.59 | 30.1 |  | 0 | 0
2004-08-18 21:00 | 1.305 | 29.85 |  | 0 | 0
2004-08-18 22:00 | 0.893 | 29.53 |  | 0 | 0
2004-08-18 23:00 | 0.211 | 29.29 |  | 0 | 0
2004-08-19 | 0.794 | 28.79 |  | 0 | 0
2004-08-19 01:00 | 0.521 | 27.91 |  | 0 | 0
2004-08-19 02:00 | 0.49 | 27.73 |  | 0 | 0
2004-08-19 03:00 | 0.5 | 27.88 |  | 0 | 0
2004-08-19 04:00 | 0.968 | 28.2 |  | 0 | 0
2004-08-19 05:00 | 0.354 | 27.48 |  | 0.22 | 0
2004-08-19 06:00 | 0.204 | 27.3 |  | 17.78 | 0
2004-08-19 07:00 | 0.735 | 28.09 |  | 75.2 | 0
2004-08-19 08:00 | 1.243 | 29.55 |  | 285.2 | 0
2004-08-19 09:00 | 1.691 | 31.12 |  | 547 | 0
2004-08-19 10:00 | 2.067 | 31.88 |  | 644.2 | 0
2004-08-19 11:00 | 2.227 | 32.44 |  | 727 | 0
2004-08-19 12:00 | 2.422 | 32.89 |  | 761 | 0
2004-08-19 13:00 | 1.962 | 33.85 |  | 736 | 0
2004-08-19 14:00 | 1.847 | 34.05 |  | 700 | 0
2004-08-19 15:00 | 1.85 | 33.27 |  | 540.6 | 0
2004-08-19 16:00 | 1.503 | 32.71 |  | 60.86 | 0
2004-08-19 17:00 | 1.651 | 31.72 |  | 39.48 | 0
2004-08-19 18:00 | 2.025 | 30.49 |  | 23.52 | 0
2004-08-19 19:00 | 1.971 | 29.61 |  | 2.315 | 0
2004-08-19 20:00 | 2.5 | 29.34 |  | 0 | 0
2004-08-19 21:00 | 3.162 | 29.26 |  | 0 | 0
2004-08-19 22:00 | 2.554 | 29.22 |  | 0 | 0
2004-08-19 23:00 | 2.292 | 29.5 |  | 0 | 0
2004-08-20 | 2.4 | 29.51 |  | 0 | 0
2004-08-20 01:00 | 2.492 | 29.29 |  | 0 | 0
2004-08-20 02:00 | 1.992 | 29.38 |  | 0 | 0
2004-08-20 03:00 | 1.122 | 29.29 |  | 0 | 0
2004-08-20 04:00 | 1.121 | 29.06 |  | 0 | 0
2004-08-20 05:00 | 0.332 | 28.26 |  | 0.077 | 0
2004-08-20 06:00 | 1.433 | 28.36 |  | 16.14 | 0
2004-08-20 07:00 | 1.231 | 28.91 |  | 70.5 | 0
2004-08-20 08:00 | 1.115 | 30.53 |  | 339.4 | 0
2004-08-20 09:00 | 1.13 | 31.27 |  | 506.1 | 0
2004-08-20 10:00 | 1.383 | 27.01 |  | 646.5 | 0
2004-08-20 11:00 | 1.615 | 28.23 |  | 749 | 0
2004-08-20 12:00 | 0.907 | 29.61 |  | 762 | 0
2004-08-20 13:00 | 1.328 | 29.88 |  | 711 | 0
2004-08-20 14:00 | 1.384 | 28.67 |  | 505.5 | 0
2004-08-20 15:00 | 1.048 | 27.31 |  | 383.9 | 0
2004-08-20 16:00 | 0.829 | 26.55 |  | 61.39 | 0
2004-08-20 17:00 | 1.079 | 24.85 |  | 33.66 | 0
2004-08-20 18:00 | 0.868 | 23.9 |  | 17.77 | 0
2004-08-20 19:00 | 1.064 | 22.87 |  | 3.383 | 0
2004-08-20 20:00 | 1.053 | 21.79 |  | 0 | 0
2004-08-20 21:00 | 1.236 | 21.19 |  | 0 | 0
2004-08-20 22:00 | 0.839 | 20.56 |  | 0 | 0
2004-08-20 23:00 | 0.647 | 19.95 |  | 0 | 0
2004-08-21 | 0.232 | 19.13 |  | 0 | 0
2004-08-21 01:00 | 0.027 | 17.72 |  | 0 | 0
2004-08-21 02:00 | 0 | 16.94 |  | 0 | 0
2004-08-21 03:00 | 0 | 17.29 |  | 0 | 0
2004-08-21 04:00 | 0.012 | 17.26 |  | 0 | 0
2004-08-21 05:00 | 0.042 | 17.33 |  | 0.033 | 0
2004-08-21 06:00 | 0.042 | 17.61 |  | 12.85 | 0
2004-08-21 07:00 | 0.043 | 18.18 |  | 66.38 | 0
2004-08-21 08:00 | 0.051 | 19.98 |  | 276.9 | 0
2004-08-21 09:00 | 0.355 | 21.33 |  | 448.1 | 0
2004-08-21 10:00 | 0.227 | 21.84 |  | 573 | 0
2004-08-21 11:00 | 0.292 | 22.32 |  | 582.4 | 0
2004-08-21 12:00 | 0.678 | 23.91 |  | 751 | 0
2004-08-21 13:00 | 0.42 | 24.3 |  | 705 | 0
2004-08-21 14:00 | 0.652 | 23.5 |  | 526.8 | 0
2004-08-21 15:00 | 0.73 | 23.1 |  | 446.8 | 0
2004-08-21 16:00 | 0.699 | 22.01 |  | 116.6 | 0
2004-08-21 17:00 | 0.974 | 20.96 |  | 95.3 | 0
2004-08-21 18:00 | 0.569 | 20.17 |  | 40.23 | 0
2004-08-21 19:00 | 0.203 | 19.68 |  | 2.028 | 0
2004-08-21 20:00 | 0.016 | 19.36 |  | 0 | 0
2004-08-21 21:00 | 0 | 18.49 |  | 0 | 0
2004-08-21 22:00 | 0 | 17.63 |  | 0 | 0
2004-08-21 23:00 | 0 | 17.16 |  | 0 | 0
2004-08-22 | 0 | 16.85 |  | 0 | 0
2004-08-22 01:00 | 0 | 16.49 |  | 0 | 0
2004-08-22 02:00 | 0 | 16.12 |  | 0 | 0
2004-08-22 03:00 | 0.07 | 15.82 |  | 0 | 0
2004-08-22 04:00 | 0.012 | 15.46 |  | 0 | 0
2004-08-22 05:00 | 0.023 | 15.01 |  | 0.044 | 0
2004-08-22 06:00 | 0.105 | 15.2 |  | 24.94 | 0
2004-08-22 07:00 | 0.185 | 16.76 |  | 86.4 | 0
2004-08-22 08:00 | 0.355 | 18.61 |  | 185.4 | 0
2004-08-22 09:00 | 0.423 | 20.62 |  | 412.3 | 0
2004-08-22 10:00 | 0.252 | 23.23 |  | 604.2 | 0
2004-08-22 11:00 | 0.262 | 25.11 |  | 693.5 | 0
2004-08-22 12:00 | 0.217 | 25.13 |  | 484.4 | 0
2004-08-22 13:00 | 0.16 | 25.35 |  | 432.9 | 0
2004-08-22 14:00 | 0.133 | 25.24 |  | 398.2 | 0
2004-08-22 15:00 | 0.324 | 24.88 |  | 160.5 | 0
2004-08-22 16:00 | 1.006 | 22.54 |  | 126.8 | 0
2004-08-22 17:00 | 0.664 | 22 |  | 114.2 | 0
2004-08-22 18:00 | 0.487 | 21.11 |  | 20.32 | 0
2004-08-22 19:00 | 0.2 | 20.02 |  | 0.121 | 0
2004-08-22 20:00 | 0.085 | 19.94 |  | 0 | 7.1
2004-08-22 21:00 | 0.09 | 20.28 |  | 0 | 4
2004-08-22 22:00 | 0.051 | 19.3 |  | 0 | 0.4
2004-08-22 23:00 | 0.05 | 19.5 |  | 0 | 0
2004-08-23 | 0.035 | 20.52 |  | 0 | 0
2004-08-23 01:00 | 0.022 | 18.72 |  | 0 | 0
2004-08-23 02:00 | 0.027 | 14.05 |  | 0 | 0
2004-08-23 03:00 | 0.027 | 14.1 |  | 0 | 0
2004-08-23 04:00 | 0.212 | 13.92 |  | 0 | 0
2004-08-23 05:00 | 0.27 | 14.26 |  | 0 | 0
2004-08-23 06:00 | 0.818 | 14.13 |  | 4.521 | 0
2004-08-23 07:00 | 0.798 | 13.75 |  | 9.02 | 0.1
2004-08-23 08:00 | 1.005 | 13.82 |  | 38.13 | 0
2004-08-23 09:00 | 1.06 | 14.26 |  | 58.63 | 0
2004-08-23 10:00 | 1.148 | 14.58 |  | 43.96 | 0
2004-08-23 11:00 | 1.11 | 14.54 |  | 34.62 | 0
2004-08-23 12:00 | 0.726 | 14.74 |  | 40.16 | 0
2004-08-23 13:00 | 0.765 | 14.73 |  | 62.93 | 0
2004-08-23 14:00 | 1.02 | 14.9 |  | 66.31 | 0
2004-08-23 15:00 | 0.978 | 14.78 |  | 36.43 | 0
2004-08-23 16:00 | 0.743 | 13.37 |  | 29.97 | 0.1
2004-08-23 17:00 | 0.737 | 13.55 |  | 6.925 | 0
2004-08-23 18:00 | 0.315 | 16.66 |  | 3.374 | 0.5
2004-08-23 19:00 | 0.428 | 18.61 |  | 0.11 | 0.4
2004-08-23 20:00 | 0.341 | 18.79 |  | 0 | 0.1
2004-08-23 21:00 | 0.057 | 18.92 |  | 0 | 0.8
2004-08-23 22:00 | 0.177 | 18.98 |  | 0 | 0.1
2004-08-23 23:00 | 0.054 | 19.01 |  | 0 | 0.1
2004-08-24 | 0 | 19.16 |  | 0 | 0.1
2004-08-24 01:00 | 0.035 | 19.28 |  | 0 | 0.2
2004-08-24 02:00 | 0.543 | 19.37 |  | 0 | 0
2004-08-24 03:00 | 0.756 | 20.07 |  | 0 | 0
2004-08-24 04:00 | 0.012 | 20.87 |  | 0 | 0
2004-08-24 05:00 | 0.126 | 20.09 |  | 0 | 0.1
2004-08-24 06:00 | 0.067 | 19.47 |  | 2.955 | 0
2004-08-24 07:00 | 0 | 19.72 |  | 21.34 | 0
2004-08-24 08:00 | 0 | 20.95 |  | 92.5 | 0
2004-08-24 09:00 | 0.007 | 19.45 |  | 252.6 | 0
2004-08-24 10:00 | 0.974 | 21.06 |  | 504.5 | 0
2004-08-24 11:00 | 1.366 | 23.1 |  | 479.7 | 0
2004-08-24 12:00 | 1.573 | 23.8 |  | 470.5 | 0
2004-08-24 13:00 | 1.731 | 24.51 |  | 572.6 | 0
2004-08-24 14:00 | 1.755 | 25.05 |  | 461.7 | 0
2004-08-24 15:00 | 1.257 | 24.93 |  | 309.4 | 0
2004-08-24 16:00 | 1.028 | 24.38 |  | 178.1 | 0
2004-08-24 17:00 | 0.843 | 23.93 |  | 99.8 | 0
2004-08-24 18:00 | 0.167 | 22.91 |  | 22.64 | 0
2004-08-24 19:00 | 0.015 | 21.46 |  | 0.782 | 0
2004-08-24 20:00 | 0 | 21.01 |  | 0 | 0
2004-08-24 21:00 | 0.031 | 20.68 |  | 0 | 0
2004-08-24 22:00 | 0 | 20.42 |  | 0 | 0
2004-08-24 23:00 | 0 | 20.46 |  | 0 | 0
2004-08-25 | 0 | 20.19 |  | 0 | 0
2004-08-25 01:00 | 0 | 19.46 |  | 0 | 0
2004-08-25 02:00 | 0 | 18.85 |  | 0 | 0
2004-08-25 03:00 | 0 | 18.71 |  | 0 | 0
2004-08-25 04:00 | 0 | 18.45 |  | 0 | 0
2004-08-25 05:00 | 0.007 | 18.11 |  | 0.022 | 0
2004-08-25 06:00 | 0.227 | 18.16 |  | 14.02 | 0
2004-08-25 07:00 | 0.648 | 19.45 |  | 66.3 | 0
2004-08-25 08:00 | 0.397 | 20.1 |  | 125.7 | 0
2004-08-25 09:00 | 0.334 | 20.23 |  | 114.7 | 0
2004-08-25 10:00 | 0.138 | 20.18 |  | 195 | 0
2004-08-25 11:00 | 0.035 | 21.02 |  | 170.6 | 0
2004-08-25 12:00 | 0.05 | 21.41 |  | 222.8 | 0
2004-08-25 13:00 | 0.114 | 20.85 |  | 89 | 0
2004-08-25 14:00 | 0.122 | 20.63 |  | 100.8 | 0
2004-08-25 15:00 | 0.098 | 20.71 |  | 148.5 | 0
2004-08-25 16:00 | 0.007 | 20.81 |  | 91.3 | 0
2004-08-25 17:00 | 0.082 | 20.09 |  | 13.57 | 0
2004-08-25 18:00 | 0.031 | 19.51 |  | 12.32 | 0
2004-08-25 19:00 | 0 | 18.32 |  | 1.235 | 0
2004-08-25 20:00 | 0 | 18.09 |  | 0 | 0
2004-08-25 21:00 | 0 | 17.75 |  | 0 | 0
2004-08-25 22:00 | 0 | 17.7 |  | 0 | 0
2004-08-25 23:00 | 0 | 17.52 |  | 0 | 0
2004-08-26 | 0 | 17.15 |  | 0 | 0
2004-08-26 01:00 | 0 | 16.92 |  | 0 | 0
2004-08-26 02:00 | 0.02 | 19.42 |  | 0 | 0
2004-08-26 03:00 | 0 | 22.68 |  | 0 | 0
2004-08-26 04:00 | 0.051 | 22.62 |  | 0 | 0
2004-08-26 05:00 | 0.125 | 22.39 |  | 0 | 0
2004-08-26 06:00 | 0.12 | 22.39 |  | 8.26 | 0
2004-08-26 07:00 | 0.164 | 22.74 |  | 38.73 | 0
2004-08-26 08:00 | 0.129 | 23.21 |  | 69.62 | 0
2004-08-26 09:00 | 0.11 | 24.18 |  | 155.3 | 0
2004-08-26 10:00 | 0.371 | 26.4 |  | 383.4 | 0
2004-08-26 11:00 | 0.282 | 27.87 |  | 447.1 | 0
2004-08-26 12:00 | 0.166 | 28.3 |  | 314.2 | 0
2004-08-26 13:00 | 0.232 | 28.59 |  | 324 | 0
2004-08-26 14:00 | 0.343 | 29.01 |  | 344.7 | 0
2004-08-26 15:00 | 0.633 | 29.19 |  | 388.5 | 0
2004-08-26 16:00 | 0.487 | 28.52 |  | 134.3 | 0
2004-08-26 17:00 | 0.653 | 27.63 |  | 84.6 | 0
2004-08-26 18:00 | 0.095 | 26.77 |  | 25.02 | 0
2004-08-26 19:00 | 0.019 | 26.21 |  | 1.775 | 0
2004-08-26 20:00 | 0.012 | 26.01 |  | 0 | 0
2004-08-26 21:00 | 0.031 | 26.02 |  | 0 | 0
2004-08-26 22:00 | 0 | 25.44 |  | 0 | 0
2004-08-26 23:00 | 0 | 25.26 |  | 0 | 0
2004-08-27 | 0 | 25.28 |  | 0 | 0
2004-08-27 01:00 | 0 | 24.9 |  | 0 | 0
2004-08-27 02:00 | 0.253 | 24.58 |  | 0 | 0
2004-08-27 03:00 | 0.536 | 23.83 |  | 0 | 0
2004-08-27 04:00 | 0.645 | 23.52 |  | 0 | 0
2004-08-27 05:00 | 0.339 | 23.04 |  | 0 | 0
2004-08-27 06:00 | 0.342 | 22.97 |  | 13.42 | 0
2004-08-27 07:00 | 0.839 | 23.51 |  | 87.4 | 0
2004-08-27 08:00 | 0.545 | 24.02 |  | 72.1 | 0
2004-08-27 09:00 | 0.347 | 23.87 |  | 44.44 | 0
2004-08-27 10:00 | 0.381 | 24.55 |  | 148.9 | 0
2004-08-27 11:00 | 0.34 | 25.72 |  | 239.4 | 0
2004-08-27 12:00 | 0.432 | 26.14 |  | 285.5 | 0
2004-08-27 13:00 | 0.375 | 27.66 |  | 446.6 | 0
2004-08-27 14:00 | 0.308 | 27.72 |  | 227.1 | 0
2004-08-27 15:00 | 0.142 | 27.05 |  | 23.81 | 0
2004-08-27 16:00 | 0.126 | 25.84 |  | 16.19 | 0
2004-08-27 17:00 | 0.031 | 26.42 |  | 24.32 | 0
2004-08-27 18:00 | 0.052 | 26.65 |  | 8.6 | 0
2004-08-27 19:00 | 0.086 | 25.66 |  | 0.276 | 0
2004-08-27 20:00 | 0.117 | 24.53 |  | 0 | 0
2004-08-27 21:00 | 0.229 | 24.1 |  | 0 | 0
2004-08-27 22:00 | 0.482 | 23.44 |  | 0 | 0
2004-08-27 23:00 | 0.498 | 22.81 |  | 0 | 0
2004-08-28 | 0.522 | 22.06 |  | 0 | 0
2004-08-28 01:00 | 0.923 | 21.54 |  | 0 | 0
2004-08-28 02:00 | 1.327 | 21.12 |  | 0 | 0
2004-08-28 03:00 | 1.193 | 21.22 |  | 0 | 0
2004-08-28 04:00 | 1.364 | 21.37 |  | 0 | 0
2004-08-28 05:00 | 1.197 | 21.32 |  | 0 | 0
2004-08-28 06:00 | 1.327 | 21.42 |  | 9.61 | 0
2004-08-28 07:00 | 0.934 | 21.69 |  | 31.6 | 0
2004-08-28 08:00 | 1.14 | 21.81 |  | 29.73 | 0
2004-08-28 09:00 | 0.863 | 21.64 |  | 46.95 | 0
2004-08-28 10:00 | 1.046 | 20.93 |  | 44.8 | 0.2
2004-08-28 11:00 | 1.11 | 20.5 |  | 93.4 | 0.1
2004-08-28 12:00 | 1.521 | 20.62 |  | 148 | 0.1
2004-08-28 13:00 | 1.468 | 21.22 |  | 131.8 | 0
2004-08-28 14:00 | 1.359 | 21.49 |  | 93.4 | 0
2004-08-28 15:00 | 0.948 | 20.69 |  | 104.6 | 0.1
2004-08-28 16:00 | 1.322 | 20.05 |  | 51.95 | 0.5
2004-08-28 17:00 | 1.223 | 19.6 |  | 12.68 | 0.1
2004-08-28 18:00 | 1.367 | 18.96 |  | 11.62 | 0.1
2004-08-28 19:00 | 1.219 | 18.76 |  | 0.353 | 0
2004-08-28 20:00 | 1.596 | 19.22 |  | 0 | 0
2004-08-28 21:00 | 1.381 | 19.49 |  | 0 | 0
2004-08-28 22:00 | 1.496 | 18.91 |  | 0 | 0
2004-08-28 23:00 | 1.306 | 18.24 |  | 0 | 0.1
2004-08-29 | 0.784 | 18.25 |  | 0 | 0.3
2004-08-29 01:00 | 1.04 | 18.48 |  | 0 | 0.7
2004-08-29 02:00 | 0.937 | 18.56 |  | 0 | 0.9
2004-08-29 03:00 | 0.966 | 18.54 |  | 0 | 1.3
2004-08-29 04:00 | 1.342 | 18.4 |  | 0 | 1.1
2004-08-29 05:00 | 1.262 | 18.42 |  | 0 | 1.4
2004-08-29 06:00 | 1.138 | 18.53 |  | 2.977 | 0.9
2004-08-29 07:00 | 0.964 | 18.73 |  | 14.5 | 0.6
2004-08-29 08:00 | 0.924 | 19.27 |  | 52.04 | 0.6
2004-08-29 09:00 | 1.158 | 19.49 |  | 50.98 | 0.2
2004-08-29 10:00 | 0.861 | 19.83 |  | 77 | 0.3
2004-08-29 11:00 | 1.397 | 19.91 |  | 81.5 | 2.5
2004-08-29 12:00 | 1.622 | 19.63 |  | 24.25 | 3.7
2004-08-29 13:00 | 1.175 | 19.69 |  | 31.05 | 1
2004-08-29 14:00 | 0.674 | 20.06 |  | 44.45 | 1.3
2004-08-29 15:00 | 0.748 | 20.15 |  | 25.28 | 0.1
2004-08-29 16:00 | 0.973 | 20.23 |  | 39.57 | 0.4
2004-08-29 17:00 | 0.85 | 20.26 |  | 27.02 | 0
2004-08-29 18:00 | 0.352 | 20.28 |  | 7.67 | 1.3
2004-08-29 19:00 | 0.345 | 20.2 |  | 0.033 | 0.7
2004-08-29 20:00 | 0.129 | 20.25 |  | 0 | 0
2004-08-29 21:00 | 0.225 | 20.2 |  | 0 | 0
2004-08-29 22:00 | 0.027 | 20.32 |  | 0 | 0.1
2004-08-29 23:00 | 0 | 20.41 |  | 0 | 0
2004-08-30 | 0 | 20.5 |  | 0 | 0
2004-08-30 01:00 | 0 | 20.64 |  | 0 | 0
2004-08-30 02:00 | 0 | 20.75 |  | 0 | 0
2004-08-30 03:00 | 0 | 20.79 |  | 0 | 0
2004-08-30 04:00 | 0 | 20.83 |  | 0 | 0
2004-08-30 05:00 | 0 | 20.56 |  | 0 | 0
2004-08-30 06:00 | 0 | 20.64 |  | 15.42 | 0
2004-08-30 07:00 | 0 | 21.54 |  | 70.1 | 0
2004-08-30 08:00 | 0 | 22.51 |  | 90.3 | 0
2004-08-30 09:00 | 0 | 23.73 |  | 133.3 | 0
2004-08-30 10:00 | 0 | 23.96 |  | 78.8 | 0.1
2004-08-30 11:00 | 0 | 24.47 |  | 184.7 | 0
2004-08-30 12:00 | 0 | 25.17 |  | 146.6 | 0
2004-08-30 13:00 | 1.164 | 27.61 |  | 351.5 | 0
2004-08-30 14:00 | 1.839 | 27.6 |  | 262.9 | 0
2004-08-30 15:00 | 1.432 | 28.06 |  | 179.4 | 0
2004-08-30 16:00 | 2.087 | 28.26 |  | 119.9 | 0
2004-08-30 17:00 | 1.773 | 27.9 |  | 62.81 | 0
2004-08-30 18:00 | 1.567 | 27.19 |  | 15.19 | 0
2004-08-30 19:00 | 1.625 | 27.06 |  | 0.287 | 0
2004-08-30 20:00 | 1.985 | 27.01 |  | 0 | 0
2004-08-30 21:00 | 2.179 | 26.96 |  | 0 | 0
2004-08-30 22:00 | 2.025 | 26.69 |  | 0 | 0.1
2004-08-30 23:00 | 2.717 | 26.94 |  | 0 | 0
2004-08-31 | 3.258 | 26.86 |  | 0 | 3.8
2004-08-31 01:00 | 2.888 | 26.57 |  | 0 | 0
2004-08-31 02:00 | 2.888 | 26.95 |  | 0 | 0
2004-08-31 03:00 | 3.121 | 27.02 |  | 0 | 0
2004-08-31 04:00 | 2.745 | 26.83 |  | 0 | 0.1
2004-08-31 05:00 | 3.613 | 27.32 |  | 0 | 0
2004-08-31 06:00 | 3.025 | 27.04 |  | 1.72 | 0
2004-08-31 07:00 | 2.659 | 27.73 |  | 10.49 | 0
2004-08-31 08:00 | 2.395 | 28.73 |  | 62.31 | 0
2004-08-31 09:00 | 1.679 | 29.29 |  | 172.2 | 0
2004-08-31 10:00 | 1.78 | 30.14 |  | 341.1 | 0
2004-08-31 11:00 | 1.253 | 30.86 |  | 267.6 | 0
2004-08-31 12:00 | 1.217 | 32.01 |  | 528.6 | 0
2004-08-31 13:00 | 1.119 | 33.59 |  | 686.6 | 0
2004-08-31 14:00 | 0.987 | 32.98 |  | 437.9 | 0
2004-08-31 15:00 | 1.463 | 32.22 |  | 285.3 | 0
2004-08-31 16:00 | 2.05 | 31.95 |  | 46.91 | 0
2004-08-31 17:00 | 1.61 | 31.29 |  | 44.75 | 0
2004-08-31 18:00 | 1.896 | 30.67 |  | 18.2 | 0
2004-08-31 19:00 | 0.917 | 29.4 |  | 1.201 | 0
2004-08-31 20:00 | 0.111 | 28.37 |  | 0 | 0
2004-08-31 21:00 | 0.016 | 27.19 |  | 0 | 0
2004-08-31 22:00 | 0.007 | 26.13 |  | 0 | 0
2004-08-31 23:00 | 0.035 | 25.64 |  | 0 | 0