## Sheet1
time | 風速[m/sec] | 気温[℃] | 湿度[%] | 日射[W/m2] | 時間雨量[mm]
2004-12-01 | 0.062 | 8.86 | 67.36 | 0 | 0
2004-12-01 01:00 | 0.019 | 8.58 | 68.43 | 0 | 0
2004-12-01 02:00 | 0.012 | 8.44 | 70.5 | 0 | 0
2004-12-01 03:00 | 0 | 8.45 | 71.5 | 0 | 0
2004-12-01 04:00 | 0 | 8.44 | 73.2 | 0 | 0
2004-12-01 05:00 | 0.012 | 8.21 | 75.1 | 0 | 0
2004-12-01 06:00 | 0 | 7.95 | 77.7 | 0 | 0
2004-12-01 07:00 | 0.027 | 7.83 | 79.6 | 3.122 | 0
2004-12-01 08:00 | 0.019 | 8.27 | 76.9 | 37.24 | 0
2004-12-01 09:00 | 0.26 | 10.16 | 65.51 | 177.4 | 0
2004-12-01 10:00 | 0.706 | 11.74 | 54.66 | 289.2 | 0
2004-12-01 11:00 | 0.731 | 13.23 | 45.74 | 350.9 | 0
2004-12-01 12:00 | 0.607 | 14.61 | 36.48 | 395.9 | 0
2004-12-01 13:00 | 0.51 | 15.05 | 34.34 | 321 | 0
2004-12-01 14:00 | 0.406 | 15.32 | 35.33 | 122.6 | 0
2004-12-01 15:00 | 0.297 | 14.88 | 37.52 | 61.85 | 0
2004-12-01 16:00 | 0.231 | 13.95 | 42.49 | 24.06 | 0
2004-12-01 17:00 | 0 | 11.69 | 53.54 | 3.33 | 0
2004-12-01 18:00 | 0 | 9.79 | 66.92 | 0 | 0
2004-12-01 19:00 | 0.124 | 8.91 | 71.4 | 0 | 0
2004-12-01 20:00 | 0.034 | 7.91 | 75.6 | 0 | 0
2004-12-01 21:00 | 0.007 | 7.76 | 75.1 | 0 | 0
2004-12-01 22:00 | 0.057 | 7.67 | 75.2 | 0 | 0
2004-12-01 23:00 | 0.077 | 7.51 | 76.4 | 0 | 0
2004-12-02 | 0.054 | 7.31 | 76.5 | 0 | 0
2004-12-02 01:00 | 0.07 | 6.977 | 77.9 | 0 | 0
2004-12-02 02:00 | 0.229 | 7 | 77.1 | 0 | 0
2004-12-02 03:00 | 0.231 | 6.038 | 81.6 | 0 | 0
2004-12-02 04:00 | 0 | 5.848 | 81 | 0 | 0
2004-12-02 05:00 | 0.084 | 5.8 | 78.5 | 0 | 0
2004-12-02 06:00 | 0.089 | 5.876 | 76.1 | 0 | 0
2004-12-02 07:00 | 0.117 | 5.106 | 79.1 | 3.949 | 0
2004-12-02 08:00 | 0.117 | 6.602 | 71.2 | 34.14 | 0
2004-12-02 09:00 | 0.957 | 10.22 | 56.81 | 207.8 | 0
2004-12-02 10:00 | 1.054 | 13.82 | 44.44 | 322.3 | 0
2004-12-02 11:00 | 1.353 | 15.79 | 35.38 | 404.6 | 0
2004-12-02 12:00 | 1.533 | 16.54 | 31.83 | 431.9 | 0
2004-12-02 13:00 | 1.276 | 16.77 | 29.66 | 350.8 | 0
2004-12-02 14:00 | 1.347 | 16.6 | 29.01 | 124.9 | 0
2004-12-02 15:00 | 1.167 | 15.87 | 29.37 | 58.7 | 0
2004-12-02 16:00 | 1.012 | 14.83 | 31.23 | 19.77 | 0
2004-12-02 17:00 | 0.532 | 13.22 | 34.99 | 3.22 | 0
2004-12-02 18:00 | 0.37 | 11.57 | 40.47 | 0 | 0
2004-12-02 19:00 | 0.653 | 10.58 | 42.67 | 0 | 0
2004-12-02 20:00 | 0.419 | 9.03 | 51.18 | 0 | 0
2004-12-02 21:00 | 0.45 | 8.11 | 55.86 | 0 | 0
2004-12-02 22:00 | 0.239 | 7.3 | 61.44 | 0 | 0
2004-12-02 23:00 | 0.307 | 6.153 | 69.14 | 0 | 0
2004-12-03 | 0.226 | 5.454 | 73.2 | 0 | 0
2004-12-03 01:00 | 0.302 | 4.783 | 74.2 | 0 | 0
2004-12-03 02:00 | 0.117 | 4.067 | 79.2 | 0 | 0
2004-12-03 03:00 | 0.027 | 3.401 | 82.5 | 0 | 0
2004-12-03 04:00 | 0.192 | 2.723 | 85.1 | 0 | 0
2004-12-03 05:00 | 0.078 | 2.133 | 87.3 | 0 | 0
2004-12-03 06:00 | 0.229 | 2.183 | 84.6 | 0 | 0
2004-12-03 07:00 | 0.191 | 2.264 | 83.1 | 4.733 | 0
2004-12-03 08:00 | 0.089 | 3.516 | 76.3 | 31.98 | 0
2004-12-03 09:00 | 0.027 | 7.08 | 57.37 | 203.7 | 0
2004-12-03 10:00 | 0.315 | 10.4 | 43.51 | 308 | 0
2004-12-03 11:00 | 0.408 | 12.94 | 38.15 | 376.9 | 0
2004-12-03 12:00 | 0.937 | 14.49 | 40.94 | 391.4 | 0
2004-12-03 13:00 | 1.851 | 15.31 | 50.49 | 324.2 | 0
2004-12-03 14:00 | 2.1 | 15.84 | 56.4 | 121.2 | 0
2004-12-03 15:00 | 1.483 | 16.77 | 52.8 | 60.71 | 0
2004-12-03 16:00 | 1.398 | 16.61 | 48.9 | 21.4 | 0
2004-12-03 17:00 | 1.222 | 15.57 | 55.13 | 3.099 | 0
2004-12-03 18:00 | 0.574 | 14.47 | 62.26 | 0 | 0
2004-12-03 19:00 | 0.435 | 14.25 | 67.68 | 0 | 0
2004-12-03 20:00 | 0.506 | 11.15 | 59.41 | 0 | 0
2004-12-03 21:00 | 0.54 | 10.08 | 63.13 | 0 | 0
2004-12-03 22:00 | 0.328 | 9.31 | 67.49 | 0 | 0
2004-12-03 23:00 | 0.207 | 8.35 | 75.1 | 0 | 0
2004-12-04 | 0.267 | 7.58 | 80.6 | 0 | 0
2004-12-04 01:00 | 0.187 | 7.17 | 83 | 0 | 0
2004-12-04 02:00 | 0.234 | 6.72 | 85.4 | 0 | 0
2004-12-04 03:00 | 0.07 | 6.164 | 88.4 | 0 | 0
2004-12-04 04:00 | 0.171 | 5.751 | 89.8 | 0 | 0
2004-12-04 05:00 | 0.127 | 5.882 | 88.2 | 0 | 0
2004-12-04 06:00 | 0.034 | 5.925 | 86.5 | 0 | 0
2004-12-04 07:00 | 0.194 | 6.127 | 85.1 | 4.478 | 0
2004-12-04 08:00 | 0.027 | 7.14 | 80.4 | 49.07 | 0
2004-12-04 09:00 | 0.269 | 8.69 | 73.8 | 115.7 | 0
2004-12-04 10:00 | 0.199 | 10.94 | 62.5 | 182.5 | 0
2004-12-04 11:00 | 0.348 | 12.71 | 56.19 | 204 | 0
2004-12-04 12:00 | 0.234 | 13.63 | 52.14 | 161.3 | 0
2004-12-04 13:00 | 0.307 | 14.57 | 50.66 | 147 | 0
2004-12-04 14:00 | 0.543 | 14.9 | 50.93 | 116.1 | 0
2004-12-04 15:00 | 0.648 | 14.43 | 51.09 | 67.68 | 0
2004-12-04 16:00 | 0.405 | 13.69 | 54.3 | 22.03 | 0
2004-12-04 17:00 | 0.313 | 13.08 | 57.42 | 1.72 | 0
2004-12-04 18:00 | 0.182 | 11.43 | 72.6 | 0.022 | 0.3
2004-12-04 19:00 | 0.132 | 9.91 | 89.6 | 0.011 | 0.5
2004-12-04 20:00 | 0.023 | 9.77 | 92.4 | 0 | 0.5
2004-12-04 21:00 | 0.254 | 9.4 | 93.1 | 0 | 0.4
2004-12-04 22:00 | 0.125 | 9.89 | 94.3 | 0 | 1.5
2004-12-04 23:00 | 0.418 | 10.03 | 95 | 0 | 1.3
2004-12-05 | 0.76 | 9.09 | 94.9 | 0 | 3.1
2004-12-05 01:00 | 0.611 | 8.82 | 95.3 | 0 | 3.1
2004-12-05 02:00 | 0.807 | 8.54 | 95.4 | 0 | 2.4
2004-12-05 03:00 | 0.712 | 8.69 | 95.3 | 0 | 1.7
2004-12-05 04:00 | 0.545 | 9.24 | 95.6 | 0 | 2.7
2004-12-05 05:00 | 3.202 | 16.61 | 95.7 | 0.165 | 4.5
2004-12-05 06:00 | 5.267 | 21.75 | 89.6 | 0.441 | 1.3
2004-12-05 07:00 | 3.675 | 23.46 | 73.9 | 3.749 | 0
2004-12-05 08:00 | 2.01 | 22.3 | 72.9 | 40.39 | 0
2004-12-05 09:00 | 1.432 | 23.04 | 67.67 | 213.4 | 0
2004-12-05 10:00 | 1.516 | 24.53 | 57.16 | 323 | 0
2004-12-05 11:00 | 1.607 | 24.97 | 48.43 | 396.7 | 0
2004-12-05 12:00 | 1.676 | 24.67 | 43.99 | 418.5 | 0
2004-12-05 13:00 | 1.821 | 24.03 | 39.24 | 352.6 | 0
2004-12-05 14:00 | 2.238 | 23.23 | 34.81 | 128.6 | 0
2004-12-05 15:00 | 1.897 | 22.09 | 34.61 | 55.37 | 0
2004-12-05 16:00 | 1.167 | 20.39 | 37.36 | 14.11 | 0
2004-12-05 17:00 | 0.426 | 18.22 | 43.41 | 2.779 | 0
2004-12-05 18:00 | 0.841 | 18.29 | 31.78 | 0 | 0
2004-12-05 19:00 | 1.068 | 17.61 | 27.79 | 0 | 0
2004-12-05 20:00 | 0.744 | 16.63 | 25.38 | 0 | 0
2004-12-05 21:00 | 0.55 | 15.61 | 23.23 | 0 | 0
2004-12-05 22:00 | 0.402 | 14.67 | 25.58 | 0.011 | 0
2004-12-05 23:00 | 0.226 | 13.36 | 28.97 | 0 | 0
2004-12-06 | 0 | 12.57 | 31.57 | 0 | 0
2004-12-06 01:00 | 0 | 10.91 | 43.22 | 0 | 0
2004-12-06 02:00 | 0.481 | 9.67 | 50.31 | 0 | 0
2004-12-06 03:00 | 0.27 | 9.23 | 50.49 | 0 | 0
2004-12-06 04:00 | 0.329 | 8.22 | 55.52 | 0 | 0
2004-12-06 05:00 | 0 | 7.61 | 57.73 | 0 | 0
2004-12-06 06:00 | 0.433 | 8.11 | 51.9 | 0 | 0
2004-12-06 07:00 | 1.268 | 9.07 | 50.24 | 2.581 | 0
2004-12-06 08:00 | 1.313 | 9.18 | 51.5 | 33.05 | 0
2004-12-06 09:00 | 1.256 | 11.46 | 41.71 | 224.9 | 0
2004-12-06 10:00 | 1.667 | 13.07 | 31.43 | 340.5 | 0
2004-12-06 11:00 | 1.733 | 13.89 | 25.8 | 413 | 0
2004-12-06 12:00 | 1.613 | 14.73 | 24.93 | 436 | 0
2004-12-06 13:00 | 1.692 | 14.87 | 25.21 | 373.5 | 0
2004-12-06 14:00 | 1.568 | 14.62 | 25.42 | 135.7 | 0
2004-12-06 15:00 | 1.447 | 13.89 | 29.74 | 60.72 | 0
2004-12-06 16:00 | 0.624 | 12.72 | 35.76 | 17.62 | 0
2004-12-06 17:00 | 0.143 | 11.28 | 42.8 | 3.165 | 0
2004-12-06 18:00 | 0.108 | 9.8 | 52.81 | 0 | 0
2004-12-06 19:00 | 0 | 8.1 | 62.84 | 0 | 0
2004-12-06 20:00 | 0 | 7.54 | 66.28 | 0 | 0
2004-12-06 21:00 | 0 | 6.508 | 71.9 | 0 | 0
2004-12-06 22:00 | 0 | 5.839 | 75.5 | 0 | 0
2004-12-06 23:00 | 0 | 4.977 | 80 | 0 | 0
2004-12-07 | 0 | 5.064 | 79.1 | 0 | 0
2004-12-07 01:00 | 0 | 5.443 | 77.1 | 0 | 0
2004-12-07 02:00 | 0 | 4.887 | 79.2 | 0 | 0
2004-12-07 03:00 | 0 | 4.606 | 79.9 | 0 | 0
2004-12-07 04:00 | 0 | 4.135 | 81 | 0 | 0
2004-12-07 05:00 | 0 | 4.009 | 81.7 | 0 | 0
2004-12-07 06:00 | 0 | 4.378 | 80.3 | 0 | 0
2004-12-07 07:00 | 0 | 4.284 | 81.2 | 3.199 | 0
2004-12-07 08:00 | 0 | 5.045 | 78.4 | 43.55 | 0
2004-12-07 09:00 | 0 | 6.433 | 73.7 | 71.5 | 0
2004-12-07 10:00 | 0.113 | 9.91 | 66.72 | 169.6 | 0
2004-12-07 11:00 | 2.442 | 15.97 | 44.5 | 424 | 0
2004-12-07 12:00 | 2.617 | 16.6 | 43.21 | 430.4 | 0
2004-12-07 13:00 | 2.055 | 16.92 | 44.01 | 331.1 | 0
2004-12-07 14:00 | 1.972 | 16.81 | 42.88 | 154.9 | 0
2004-12-07 15:00 | 1.641 | 16.9 | 42.97 | 115.8 | 0
2004-12-07 16:00 | 1.368 | 16.42 | 44.34 | 49.19 | 0
2004-12-07 17:00 | 0.463 | 14.68 | 49.34 | 3.352 | 0
2004-12-07 18:00 | 0.192 | 13.84 | 50.92 | 0.011 | 0
2004-12-07 19:00 | 1.357 | 14.27 | 47.57 | 0 | 0
2004-12-07 20:00 | 0.341 | 13.56 | 50.61 | 0 | 0
2004-12-07 21:00 | 0.671 | 13.28 | 50.69 | 0 | 0
2004-12-07 22:00 | 1.03 | 13.24 | 48.53 | 0 | 0
2004-12-07 23:00 | 0.067 | 11.65 | 52.71 | 0 | 0
2004-12-08 | 0.095 | 10.28 | 60.38 | 0 | 0
2004-12-08 01:00 | 0 | 8.73 | 67.67 | 0 | 0
2004-12-08 02:00 | 0 | 7.56 | 72.7 | 0 | 0
2004-12-08 03:00 | 0 | 6.507 | 77.3 | 0 | 0
2004-12-08 04:00 | 0 | 6.002 | 78.6 | 0 | 0
2004-12-08 05:00 | 0 | 5.273 | 81 | 0 | 0
2004-12-08 06:00 | 0 | 4.941 | 82.4 | 0 | 0
2004-12-08 07:00 | 0 | 4.872 | 81.8 | 3.607 | 0
2004-12-08 08:00 | 0 | 6.482 | 75.4 | 42.11 | 0
2004-12-08 09:00 | 0.184 | 9.87 | 62.15 | 206.6 | 0
2004-12-08 10:00 | 0.508 | 13.83 | 48.74 | 318.4 | 0
2004-12-08 11:00 | 1.148 | 15.84 | 39.37 | 389.2 | 0
2004-12-08 12:00 | 1.137 | 16.66 | 36.83 | 413.4 | 0
2004-12-08 13:00 | 0.793 | 17.21 | 33.66 | 357.8 | 0
2004-12-08 14:00 | 0.744 | 16.94 | 33.2 | 129.2 | 0
2004-12-08 15:00 | 0.741 | 16.35 | 34.16 | 61.17 | 0
2004-12-08 16:00 | 0.434 | 15.36 | 36.84 | 21.15 | 0
2004-12-08 17:00 | 0.253 | 13.61 | 47.33 | 3.33 | 0
2004-12-08 18:00 | 0.404 | 11.1 | 63.13 | 0 | 0
2004-12-08 19:00 | 0 | 9.93 | 63.85 | 0 | 0
2004-12-08 20:00 | 0 | 9.65 | 64.87 | 0 | 0
2004-12-08 21:00 | 0 | 9.23 | 66.22 | 0 | 0
2004-12-08 22:00 | 0 | 9.01 | 68 | 0 | 0
2004-12-08 23:00 | 0 | 9.49 | 68.26 | 0 | 0
2004-12-09 | 0 | 9.68 | 69.39 | 0 | 0
2004-12-09 01:00 | 0 | 8.37 | 74.5 | 0 | 0
2004-12-09 02:00 | 0 | 8.51 | 73 | 0 | 0
2004-12-09 03:00 | 0.023 | 8.64 | 71.2 | 0 | 0
2004-12-09 04:00 | 0.09 | 8.83 | 70.7 | 0 | 0
2004-12-09 05:00 | 0.042 | 8.86 | 71.4 | 0 | 0
2004-12-09 06:00 | 0.828 | 9.8 | 67.25 | 0 | 0
2004-12-09 07:00 | 1.093 | 9.71 | 67.23 | 2.404 | 0
2004-12-09 08:00 | 1.148 | 9.99 | 68.71 | 58.97 | 0
2004-12-09 09:00 | 1.253 | 10.95 | 66.81 | 161 | 0
2004-12-09 10:00 | 1.367 | 11.28 | 65.69 | 219.8 | 0
2004-12-09 11:00 | 1.479 | 11.28 | 64.7 | 198.1 | 0
2004-12-09 12:00 | 1.479 | 10.78 | 66.08 | 131.5 | 0
2004-12-09 13:00 | 1.417 | 10.4 | 66.48 | 91.6 | 0
2004-12-09 14:00 | 1.238 | 10.28 | 66.18 | 81.3 | 0
2004-12-09 15:00 | 1.108 | 10.17 | 66.16 | 43.39 | 0
2004-12-09 16:00 | 1.151 | 9.78 | 67.11 | 14.45 | 0
2004-12-09 17:00 | 1.132 | 9.57 | 67.74 | 1.566 | 0
2004-12-09 18:00 | 1.089 | 9.27 | 70.8 | 0 | 0
2004-12-09 19:00 | 1.542 | 9.42 | 65.82 | 0 | 0
2004-12-09 20:00 | 1.151 | 9.32 | 68.29 | 0 | 0
2004-12-09 21:00 | 1.205 | 9.29 | 68.64 | 0 | 0
2004-12-09 22:00 | 1.401 | 9.22 | 68.53 | 0 | 0
2004-12-09 23:00 | 1.467 | 9.3 | 66.82 | 0 | 0
2004-12-10 | 1.338 | 9.04 | 70.4 | 0 | 0
2004-12-10 01:00 | 1.367 | 8.45 | 77.1 | 0 | 0
2004-12-10 02:00 | 1.521 | 8.97 | 71.1 | 0 | 0
2004-12-10 03:00 | 1.562 | 9.32 | 67.53 | 0 | 0
2004-12-10 04:00 | 1.392 | 9.59 | 64.56 | 0 | 0
2004-12-10 05:00 | 1.3 | 9.69 | 65.78 | 0 | 0
2004-12-10 06:00 | 1.076 | 10.03 | 70.9 | 0 | 0
2004-12-10 07:00 | 1.043 | 10.38 | 73.2 | 1.919 | 0
2004-12-10 08:00 | 0.137 | 10.85 | 73.3 | 27.79 | 0
2004-12-10 09:00 | 0 | 11.74 | 71.3 | 78.5 | 0
2004-12-10 10:00 | 0.192 | 13.32 | 67.22 | 207.3 | 0
2004-12-10 11:00 | 0.479 | 15.08 | 63.1 | 363.7 | 0
2004-12-10 12:00 | 0.497 | 16.39 | 59.7 | 386.8 | 0
2004-12-10 13:00 | 0.503 | 16.8 | 59.4 | 282.4 | 0
2004-12-10 14:00 | 0.668 | 16.66 | 62.01 | 163 | 0
2004-12-10 15:00 | 0.677 | 16.06 | 66.08 | 86 | 0
2004-12-10 16:00 | 0.18 | 15.29 | 69.67 | 26.67 | 0
2004-12-10 17:00 | 0.054 | 14.37 | 73.6 | 3.253 | 0
2004-12-10 18:00 | 0 | 12.67 | 82 | 0.055 | 0
2004-12-10 19:00 | 0 | 11.81 | 86.7 | 0.055 | 0
2004-12-10 20:00 | 0 | 10.65 | 89.3 | 0.044 | 0
2004-12-10 21:00 | 0 | 10.05 | 90.5 | 0 | 0
2004-12-10 22:00 | 0 | 10 | 89 | 0 | 0
2004-12-10 23:00 | 0 | 9.46 | 88.8 | 0 | 0
2004-12-11 | 0 | 9.2 | 88.5 | 0 | 0
2004-12-11 01:00 | 0 | 8.7 | 88.8 | 0 | 0
2004-12-11 02:00 | 0 | 7.74 | 90.3 | 0 | 0
2004-12-11 03:00 | 0 | 7.55 | 89.7 | 0 | 0
2004-12-11 04:00 | 0 | 7.53 | 88.3 | 0 | 0
2004-12-11 05:00 | 0 | 6.803 | 90.5 | 0 | 0
2004-12-11 06:00 | 0 | 6.731 | 90.3 | 0 | 0
2004-12-11 07:00 | 0.019 | 6.529 | 89.7 | 3.276 | 0
2004-12-11 08:00 | 0 | 7.32 | 87.9 | 41.64 | 0
2004-12-11 09:00 | 0.012 | 10.81 | 73.9 | 187 | 0
2004-12-11 10:00 | 0.084 | 13.72 | 62.29 | 293.9 | 0
2004-12-11 11:00 | 0.314 | 15.97 | 56.99 | 360.8 | 0
2004-12-11 12:00 | 0.293 | 17.49 | 44.83 | 383.7 | 0
2004-12-11 13:00 | 0.891 | 17.92 | 37.37 | 345.1 | 0
2004-12-11 14:00 | 0.925 | 17.38 | 38.23 | 122 | 0
2004-12-11 15:00 | 0.998 | 16.82 | 39.62 | 64.07 | 0
2004-12-11 16:00 | 1.032 | 16.03 | 40.8 | 22.57 | 0
2004-12-11 17:00 | 0.543 | 14.36 | 45.84 | 3.374 | 0
2004-12-11 18:00 | 0.728 | 13.24 | 43.84 | 0 | 0
2004-12-11 19:00 | 0.465 | 12.13 | 46 | 0 | 0
2004-12-11 20:00 | 0.359 | 10.95 | 50.03 | 0 | 0
2004-12-11 21:00 | 0.201 | 10.17 | 53.03 | 0 | 0
2004-12-11 22:00 | 0.127 | 9.19 | 56.85 | 0 | 0
2004-12-11 23:00 | 0.076 | 8.05 | 62.99 | 0 | 0
2004-12-12 | 0.105 | 7.67 | 63.86 | 0 | 0
2004-12-12 01:00 | 0.078 | 7.81 | 61.77 | 0 | 0
2004-12-12 02:00 | 0 | 6.265 | 71.9 | 0 | 0
2004-12-12 03:00 | 0.012 | 6.467 | 67.89 | 0 | 0
2004-12-12 04:00 | 0.202 | 7.4 | 62.21 | 0 | 0
2004-12-12 05:00 | 0.292 | 7.11 | 64.04 | 0 | 0
2004-12-12 06:00 | 0.317 | 7.33 | 64.41 | 0 | 0
2004-12-12 07:00 | 0.097 | 7.28 | 69.32 | 1.555 | 0
2004-12-12 08:00 | 0.417 | 7.94 | 68.96 | 16.29 | 0
2004-12-12 09:00 | 0.773 | 8.12 | 70.2 | 23.04 | 0
2004-12-12 10:00 | 0.719 | 8.27 | 68.59 | 35.46 | 0
2004-12-12 11:00 | 0.552 | 8 | 73.3 | 42.92 | 0
2004-12-12 12:00 | 0.199 | 8.8 | 71.2 | 66.63 | 0
2004-12-12 13:00 | 0.67 | 8.54 | 78.4 | 87.7 | 0
2004-12-12 14:00 | 0.517 | 8.49 | 78.5 | 57.39 | 0
2004-12-12 15:00 | 0.806 | 8.8 | 74.8 | 52.93 | 0
2004-12-12 16:00 | 0.898 | 8.59 | 74.9 | 15.39 | 0
2004-12-12 17:00 | 0.684 | 8.37 | 75.8 | 1.853 | 0
2004-12-12 18:00 | 0.461 | 8.39 | 75.8 | 0 | 0
2004-12-12 19:00 | 0.611 | 8.47 | 76.1 | 0 | 0
2004-12-12 20:00 | 0.355 | 8.44 | 77.9 | 0 | 0
2004-12-12 21:00 | 0.121 | 8.51 | 78.7 | 0 | 0
2004-12-12 22:00 | 0 | 8.69 | 78.4 | 0 | 0
2004-12-12 23:00 | 0 | 8.6 | 80 | 0 | 0
2004-12-13 | 0 | 8.64 | 79.8 | 0 | 0
2004-12-13 01:00 | 0 | 8.29 | 81.3 | 0 | 0
2004-12-13 02:00 | 0 | 8.1 | 82.1 | 0 | 0
2004-12-13 03:00 | 0 | 7.95 | 82.7 | 0 | 0
2004-12-13 04:00 | 0 | 7.8 | 84.2 | 0 | 0
2004-12-13 05:00 | 0 | 7.76 | 85.6 | 0 | 0
2004-12-13 06:00 | 0 | 7.79 | 84.3 | 0 | 0
2004-12-13 07:00 | 0 | 7.71 | 84.5 | 1.886 | 0
2004-12-13 08:00 | 0 | 7.89 | 84.3 | 35.21 | 0
2004-12-13 09:00 | 0 | 10.62 | 72.4 | 185.7 | 0
2004-12-13 10:00 | 0.113 | 13.48 | 61.42 | 294.3 | 0
2004-12-13 11:00 | 1.013 | 15.99 | 46.49 | 371.8 | 0
2004-12-13 12:00 | 1.068 | 17.25 | 40.39 | 399.2 | 0
2004-12-13 13:00 | 0.793 | 17.95 | 37.19 | 346.3 | 0
2004-12-13 14:00 | 0.938 | 18.2 | 32.37 | 133.6 | 0
2004-12-13 15:00 | 1.587 | 16.99 | 34.38 | 64.16 | 0
2004-12-13 16:00 | 1.128 | 15.3 | 39.79 | 24.6 | 0
2004-12-13 17:00 | 1.447 | 13.97 | 41.31 | 3.462 | 0
2004-12-13 18:00 | 1.322 | 12.48 | 44.03 | 0 | 0
2004-12-13 19:00 | 1.202 | 11.45 | 46.06 | 0 | 0
2004-12-13 20:00 | 1.128 | 10.61 | 48.07 | 0 | 0
2004-12-13 21:00 | 0.974 | 10.35 | 48.31 | 0 | 0
2004-12-13 22:00 | 0.954 | 9.85 | 48.63 | 0 | 0
2004-12-13 23:00 | 0.578 | 9.58 | 49.54 | 0 | 0
2004-12-14 | 0.284 | 9.17 | 50.61 | 0 | 0
2004-12-14 01:00 | 0.197 | 8.74 | 51.65 | 0 | 0
2004-12-14 02:00 | 0.012 | 8.17 | 54.22 | 0 | 0
2004-12-14 03:00 | 0 | 7.43 | 57.38 | 0 | 0
2004-12-14 04:00 | 0 | 6.768 | 60.88 | 0 | 0
2004-12-14 05:00 | 0 | 6.12 | 66.5 | 0 | 0
2004-12-14 06:00 | 0 | 6.913 | 61.98 | 0 | 0
2004-12-14 07:00 | 0 | 6.907 | 63.22 | 2.316 | 0
2004-12-14 08:00 | 0.372 | 7.26 | 62.96 | 55.3 | 0
2004-12-14 09:00 | 1.048 | 9.25 | 51.16 | 203.7 | 0
2004-12-14 10:00 | 0.675 | 10.49 | 46.58 | 279.1 | 0
2004-12-14 11:00 | 0.637 | 10.88 | 46.99 | 278 | 0
2004-12-14 12:00 | 0.675 | 12.14 | 43.08 | 382.9 | 0
2004-12-14 13:00 | 0.863 | 12.27 | 41.14 | 297.7 | 0
2004-12-14 14:00 | 0.467 | 11.96 | 41.96 | 142.3 | 0
2004-12-14 15:00 | 0.34 | 11.85 | 43.97 | 78.4 | 0
2004-12-14 16:00 | 0.578 | 11.14 | 48.17 | 24.77 | 0
2004-12-14 17:00 | 0.937 | 10.17 | 54.96 | 3.121 | 0
2004-12-14 18:00 | 0.012 | 8.77 | 61.14 | 0 | 0
2004-12-14 19:00 | 0 | 7.7 | 66.69 | 0 | 0
2004-12-14 20:00 | 0 | 6.92 | 70.9 | 0 | 0
2004-12-14 21:00 | 0 | 6.637 | 72.6 | 0 | 0
2004-12-14 22:00 | 0 | 6.463 | 73.9 | 0 | 0
2004-12-14 23:00 | 0 | 7.11 | 70.9 | 0 | 0
2004-12-15 | 0 | 7.29 | 71 | 0 | 0
2004-12-15 01:00 | 0 | 7.09 | 68.53 | 0 | 0
2004-12-15 02:00 | 0 | 6.823 | 68.26 | 0 | 0
2004-12-15 03:00 | 0 | 6.644 | 68.98 | 0 | 0
2004-12-15 04:00 | 0.433 | 7.13 | 65.33 | 0 | 0
2004-12-15 05:00 | 0.762 | 7.28 | 63.8 | 0 | 0
2004-12-15 06:00 | 0.781 | 7.66 | 62.31 | 0 | 0
2004-12-15 07:00 | 0.334 | 7.77 | 62.23 | 0.485 | 0
2004-12-15 08:00 | 0.473 | 8.18 | 61.39 | 14.33 | 0
2004-12-15 09:00 | 0.691 | 9.19 | 57.33 | 53.84 | 0
2004-12-15 10:00 | 1.157 | 10.44 | 52.67 | 114.1 | 0
2004-12-15 11:00 | 1.095 | 11.25 | 51.62 | 144.3 | 0
2004-12-15 12:00 | 1.022 | 11.85 | 50.55 | 140.1 | 0
2004-12-15 13:00 | 1.171 | 12.02 | 50.57 | 115.7 | 0
2004-12-15 14:00 | 1.137 | 12.17 | 50.57 | 98 | 0
2004-12-15 15:00 | 1.277 | 12.46 | 51.76 | 64.62 | 0
2004-12-15 16:00 | 1.171 | 12.47 | 54.35 | 32.81 | 0
2004-12-15 17:00 | 1.301 | 12.29 | 55.02 | 3.507 | 0
2004-12-15 18:00 | 1.083 | 12.23 | 55.59 | 0.055 | 0
2004-12-15 19:00 | 1.166 | 12.26 | 55.98 | 0.022 | 0
2004-12-15 20:00 | 1.084 | 12.13 | 57.64 | 0.033 | 0
2004-12-15 21:00 | 0.858 | 12.17 | 57.9 | 0.055 | 0
2004-12-15 22:00 | 0.481 | 12.1 | 62.59 | 0.033 | 0
2004-12-15 23:00 | 0.563 | 11.41 | 68.01 | 0 | 0
2004-12-16 | 0.235 | 11.41 | 70.8 | 0 | 0
2004-12-16 01:00 | 0.058 | 11.25 | 72.6 | 0 | 0
2004-12-16 02:00 | 0.034 | 10.99 | 73.1 | 0 | 0
2004-12-16 03:00 | 0 | 10.25 | 75.6 | 0 | 0
2004-12-16 04:00 | 0.007 | 9.54 | 77.5 | 0 | 0
2004-12-16 05:00 | 0.023 | 8.53 | 81 | 0 | 0
2004-12-16 06:00 | 0 | 7.81 | 83.7 | 0 | 0
2004-12-16 07:00 | 0 | 7.49 | 86.2 | 2.029 | 0
2004-12-16 08:00 | 0 | 8.31 | 83.6 | 37.62 | 0
2004-12-16 09:00 | 0 | 10.8 | 72.5 | 149 | 0
2004-12-16 10:00 | 0 | 14.03 | 61.95 | 281.9 | 0
2004-12-16 11:00 | 0.996 | 16.29 | 62.81 | 355.9 | 0
2004-12-16 12:00 | 1.496 | 16.82 | 59.05 | 391.9 | 0
2004-12-16 13:00 | 1.162 | 17.55 | 53.95 | 351.2 | 0
2004-12-16 14:00 | 0.658 | 17.64 | 52.62 | 135.9 | 0
2004-12-16 15:00 | 0.167 | 17.63 | 52.88 | 67.33 | 0
2004-12-16 16:00 | 0.051 | 16.41 | 57.63 | 19.32 | 0
2004-12-16 17:00 | 0 | 15.44 | 60.86 | 3.451 | 0
2004-12-16 18:00 | 0.161 | 13.84 | 68.24 | 0 | 0
2004-12-16 19:00 | 0.658 | 14.25 | 48.88 | 0 | 0
2004-12-16 20:00 | 1.775 | 13.6 | 43.01 | 0.011 | 0
2004-12-16 21:00 | 1.6 | 12.43 | 41.73 | 0.011 | 0
2004-12-16 22:00 | 1.102 | 11 | 44.39 | 0 | 0
2004-12-16 23:00 | 0.897 | 10 | 43.95 | 0 | 0
2004-12-17 | 0.889 | 8.84 | 45.7 | 0 | 0
2004-12-17 01:00 | 0.44 | 7.5 | 50.11 | 0 | 0
2004-12-17 02:00 | 0.792 | 7.36 | 47.26 | 0 | 0
2004-12-17 03:00 | 0.404 | 6.392 | 50.17 | 0 | 0
2004-12-17 04:00 | 0.411 | 6.032 | 48.6 | 0 | 0
2004-12-17 05:00 | 0.743 | 5.475 | 51.46 | 0 | 0
2004-12-17 06:00 | 0.058 | 4.132 | 59.17 | 0 | 0
2004-12-17 07:00 | 0 | 3.692 | 62.15 | 2.67 | 0
2004-12-17 08:00 | 0.035 | 5.285 | 55.83 | 42 | 0
2004-12-17 09:00 | 0.779 | 8.03 | 41.95 | 192.5 | 0
2004-12-17 10:00 | 1.238 | 10.66 | 31.59 | 307.9 | 0
2004-12-17 11:00 | 0.662 | 12.55 | 27.89 | 380 | 0
2004-12-17 12:00 | 0.657 | 13.54 | 25.4 | 402.9 | 0
2004-12-17 13:00 | 0.543 | 13.96 | 24.46 | 362.9 | 0
2004-12-17 14:00 | 0.646 | 13.84 | 24.59 | 136.1 | 0
2004-12-17 15:00 | 0.262 | 13.72 | 26.17 | 67.51 | 0
2004-12-17 16:00 | 0.139 | 12.89 | 30.43 | 20.54 | 0
2004-12-17 17:00 | 0 | 11.84 | 44.07 | 3.684 | 0
2004-12-17 18:00 | 0.114 | 9.85 | 39.84 | 0 | 0
2004-12-17 19:00 | 0.023 | 8.73 | 44.32 | 0 | 0
2004-12-17 20:00 | 0 | 8.27 | 48.35 | 0 | 0
2004-12-17 21:00 | 0 | 8.14 | 51.44 | 0 | 0
2004-12-17 22:00 | 0.032 | 7.55 | 55.33 | 0 | 0
2004-12-17 23:00 | 0.097 | 7.77 | 53.93 | 0 | 0
2004-12-18 | 0 | 7.83 | 50.34 | 0 | 0
2004-12-18 01:00 | 0 | 7.76 | 52.12 | 0 | 0
2004-12-18 02:00 | 0 | 7.54 | 50.93 | 0 | 0
2004-12-18 03:00 | 0 | 6.412 | 58.57 | 0 | 0
2004-12-18 04:00 | 0.082 | 6.195 | 61.34 | 0 | 0
2004-12-18 05:00 | 0.416 | 5.787 | 59.15 | 0 | 0
2004-12-18 06:00 | 0.087 | 4.845 | 65.24 | 0 | 0
2004-12-18 07:00 | 0 | 4.128 | 68.73 | 2.228 | 0
2004-12-18 08:00 | 0 | 5.326 | 61.37 | 40.66 | 0
2004-12-18 09:00 | 0 | 7.49 | 55.23 | 171 | 0
2004-12-18 10:00 | 0 | 9.55 | 48.59 | 281.8 | 0
2004-12-18 11:00 | 0 | 11.45 | 44.57 | 355 | 0
2004-12-18 12:00 | 0.202 | 12.7 | 43.02 | 379.1 | 0
2004-12-18 13:00 | 0 | 13.1 | 44.74 | 335.7 | 0
2004-12-18 14:00 | 0 | 13.8 | 45.21 | 137.8 | 0
2004-12-18 15:00 | 0.115 | 13.73 | 49.95 | 73.4 | 0
2004-12-18 16:00 | 0 | 12.62 | 52.44 | 26.49 | 0
2004-12-18 17:00 | 0 | 11.17 | 54.49 | 3.496 | 0
2004-12-18 18:00 | 0 | 9.91 | 58.12 | 0 | 0
2004-12-18 19:00 | 0 | 9.46 | 62.38 | 0 | 0
2004-12-18 20:00 | 0 | 9.32 | 64.15 | 0 | 0
2004-12-18 21:00 | 0.122 | 9.26 | 64.51 | 0 | 0
2004-12-18 22:00 | 0 | 8.89 | 66.28 | 0 | 0
2004-12-18 23:00 | 0 | 8.55 | 69.57 | 0 | 0
2004-12-19 | 0 | 7.98 | 72.7 | 0 | 0
2004-12-19 01:00 | 0 | 7.57 | 74.1 | 0 | 0
2004-12-19 02:00 | 0 | 7.02 | 76.2 | 0 | 0
2004-12-19 03:00 | 0 | 5.992 | 81.6 | 0 | 0
2004-12-19 04:00 | 0 | 5.254 | 84.4 | 0 | 0
2004-12-19 05:00 | 0 | 5.084 | 84.4 | 0 | 0
2004-12-19 06:00 | 0.411 | 5.471 | 80.3 | 0 | 0
2004-12-19 07:00 | 0.903 | 7.2 | 67.88 | 2.228 | 0
2004-12-19 08:00 | 0.768 | 8.71 | 62.24 | 37.99 | 0
2004-12-19 09:00 | 0.456 | 10.68 | 54.9 | 159.8 | 0
2004-12-19 10:00 | 0.982 | 11.93 | 49.19 | 246.1 | 0
2004-12-19 11:00 | 1.191 | 12.71 | 45.84 | 315.2 | 0
2004-12-19 12:00 | 1.357 | 13.33 | 41.23 | 348.1 | 0
2004-12-19 13:00 | 0.48 | 13.38 | 39.75 | 253.2 | 0
2004-12-19 14:00 | 0.813 | 13.25 | 44.13 | 141.9 | 0
2004-12-19 15:00 | 1.277 | 12.82 | 48.84 | 84.2 | 0
2004-12-19 16:00 | 1.66 | 12.32 | 54.48 | 24.47 | 0
2004-12-19 17:00 | 1.967 | 11.44 | 55.18 | 1.764 | 0
2004-12-19 18:00 | 1.417 | 10.79 | 54.47 | 0.011 | 0
2004-12-19 19:00 | 1.22 | 10.08 | 62.01 | 0 | 0
2004-12-19 20:00 | 0.764 | 9.05 | 73 | 0 | 0
2004-12-19 21:00 | 0.304 | 8.65 | 74.6 | 0 | 0
2004-12-19 22:00 | 0.153 | 8.38 | 78.1 | 0 | 0.1
2004-12-19 23:00 | 0.438 | 8.45 | 74.8 | 0 | 0
2004-12-20 | 1.28 | 8.51 | 71.3 | 0 | 0
2004-12-20 01:00 | 1.18 | 8.71 | 67.21 | 0 | 0
2004-12-20 02:00 | 1.325 | 8.89 | 64.37 | 0 | 0
2004-12-20 03:00 | 1.227 | 8.7 | 66.8 | 0 | 0
2004-12-20 04:00 | 1.256 | 8.24 | 72 | 0 | 0
2004-12-20 05:00 | 1.342 | 8.07 | 72 | 0 | 0
2004-12-20 06:00 | 1.509 | 7.58 | 77.8 | 0 | 0
2004-12-20 07:00 | 1.392 | 7.44 | 79.3 | 0.243 | 0
2004-12-20 08:00 | 1.288 | 7.74 | 78.7 | 6.122 | 0
2004-12-20 09:00 | 1.082 | 7.97 | 82.7 | 22.9 | 0
2004-12-20 10:00 | 0.383 | 8.77 | 79.3 | 53.65 | 0
2004-12-20 11:00 | 0 | 9.96 | 75.8 | 92.3 | 0
2004-12-20 12:00 | 0.533 | 10.74 | 76.8 | 117.8 | 0
2004-12-20 13:00 | 0.78 | 11.47 | 73.5 | 132.5 | 0
2004-12-20 14:00 | 0.729 | 12.34 | 66.68 | 162.1 | 0
2004-12-20 15:00 | 0.57 | 12.43 | 64.85 | 68.95 | 0
2004-12-20 16:00 | 0.341 | 12.19 | 63.84 | 28.65 | 0
2004-12-20 17:00 | 0.012 | 11.56 | 66.08 | 3.441 | 0
2004-12-20 18:00 | 0 | 10.59 | 71.1 | 0 | 0
2004-12-20 19:00 | 0.24 | 9.99 | 75.3 | 0 | 0
2004-12-20 20:00 | 0.042 | 9.5 | 76.9 | 0 | 0
2004-12-20 21:00 | 0.023 | 8.28 | 85.4 | 0 | 0
2004-12-20 22:00 | 0.086 | 8.16 | 89.6 | 0 | 0
2004-12-20 23:00 | 0.007 | 8.69 | 91.6 | 0 | 0
2004-12-21 | 0 | 9.19 | 89.6 | 0 | 0
2004-12-21 01:00 | 0 | 8.48 | 90.9 | 0 | 0
2004-12-21 02:00 | 0.02 | 7.86 | 92.2 | 0 | 0
2004-12-21 03:00 | 0.027 | 7.52 | 92.8 | 0 | 0
2004-12-21 04:00 | 0.055 | 7.33 | 92 | 0 | 0
2004-12-21 05:00 | 0.057 | 7.14 | 82 | 0 | 0
2004-12-21 06:00 | 0.054 | 6.893 | 72.7 | 0 | 0
2004-12-21 07:00 | 0.054 | 7.05 | 66.33 | 1.687 | 0
2004-12-21 08:00 | 0.224 | 7.08 | 63.35 | 38.06 | 0
2004-12-21 09:00 | 0.847 | 8.75 | 56.6 | 174.8 | 0
2004-12-21 10:00 | 1.111 | 10.81 | 47.1 | 286.3 | 0
2004-12-21 11:00 | 1.093 | 12.31 | 40.71 | 362.1 | 0
2004-12-21 12:00 | 0.994 | 13.41 | 37.43 | 363 | 0
2004-12-21 13:00 | 0.899 | 13.12 | 38.39 | 158.9 | 0
2004-12-21 14:00 | 1.137 | 12.66 | 35.18 | 114.6 | 0
2004-12-21 15:00 | 0.894 | 12.36 | 34.79 | 71.8 | 0
2004-12-21 16:00 | 0.466 | 12.24 | 35.16 | 29.12 | 0
2004-12-21 17:00 | 0.613 | 11.72 | 35.51 | 1.621 | 0
2004-12-21 18:00 | 0.812 | 10.87 | 37.44 | 0.011 | 0
2004-12-21 19:00 | 0.795 | 10.06 | 38.88 | 0 | 0
2004-12-21 20:00 | 0.701 | 9.5 | 40.44 | 0 | 0
2004-12-21 21:00 | 0.903 | 8.87 | 41.64 | 0 | 0
2004-12-21 22:00 | 0.508 | 8.37 | 45.49 | 0 | 0
2004-12-21 23:00 | 0.207 | 8.15 | 49.89 | 0 | 0
2004-12-22 | 0.546 | 7.81 | 51.62 | 0 | 0
2004-12-22 01:00 | 0.642 | 7.29 | 53.41 | 0 | 0
2004-12-22 02:00 | 0.292 | 6.235 | 57.05 | 0 | 0
2004-12-22 03:00 | 0.078 | 5.253 | 62.33 | 0 | 0
2004-12-22 04:00 | 0.058 | 5.027 | 64.62 | 0 | 0
2004-12-22 05:00 | 0.398 | 5.813 | 61.71 | 0 | 0
2004-12-22 06:00 | 0.289 | 5.827 | 59.6 | 0 | 0
2004-12-22 07:00 | 0.184 | 5.792 | 55.12 | 1.037 | 0
2004-12-22 08:00 | 0.089 | 6.33 | 52.82 | 40.38 | 0
2004-12-22 09:00 | 0.361 | 7.79 | 45.78 | 169.9 | 0
2004-12-22 10:00 | 0.573 | 9.35 | 40.14 | 257.6 | 0
2004-12-22 11:00 | 0.628 | 10.61 | 38.39 | 300.5 | 0
2004-12-22 12:00 | 1.077 | 11.7 | 40.32 | 367.1 | 0
2004-12-22 13:00 | 1.026 | 12.04 | 40.21 | 335.1 | 0
2004-12-22 14:00 | 1.105 | 11.72 | 43.65 | 141.1 | 0
2004-12-22 15:00 | 0.808 | 11.52 | 45.87 | 78.2 | 0
2004-12-22 16:00 | 0.209 | 10.96 | 49.62 | 32.17 | 0
2004-12-22 17:00 | 0.081 | 9.92 | 54.24 | 3.132 | 0
2004-12-22 18:00 | 0.038 | 8.17 | 68.35 | 0 | 0
2004-12-22 19:00 | 0.214 | 7.37 | 68.06 | 0 | 0
2004-12-22 20:00 | 0.147 | 7 | 58.4 | 0 | 0
2004-12-22 21:00 | 0.323 | 6.529 | 53.25 | 0 | 0
2004-12-22 22:00 | 0.113 | 5.77 | 60.04 | 0 | 0
2004-12-22 23:00 | 0.22 | 5.534 | 69.35 | 0 | 0
2004-12-23 | 0.41 | 5.389 | 67.34 | 0 | 0
2004-12-23 01:00 | 0.268 | 5.183 | 66.75 | 0 | 0
2004-12-23 02:00 | 0.075 | 5.14 | 70.2 | 0 | 0
2004-12-23 03:00 | 0.019 | 4.643 | 76.6 | 0 | 0
2004-12-23 04:00 | 0.071 | 4.205 | 79.4 | 0 | 0
2004-12-23 05:00 | 0.069 | 3.377 | 82.5 | 0 | 0
2004-12-23 06:00 | 0.156 | 3.069 | 82.1 | 0 | 0
2004-12-23 07:00 | 0.207 | 2.877 | 79.3 | 1.82 | 0
2004-12-23 08:00 | 0.012 | 3.009 | 77.1 | 29.76 | 0
2004-12-23 09:00 | 0.511 | 5.047 | 63.19 | 132.1 | 0
2004-12-23 10:00 | 0.83 | 7.16 | 50.65 | 216.8 | 0
2004-12-23 11:00 | 1.153 | 8.8 | 44.3 | 341.7 | 0
2004-12-23 12:00 | 0.697 | 10.27 | 39.06 | 382.2 | 0
2004-12-23 13:00 | 0.616 | 11.09 | 36.53 | 355.5 | 0
2004-12-23 14:00 | 1.166 | 11.08 | 34.57 | 162.9 | 0
2004-12-23 15:00 | 1.592 | 9.83 | 32.1 | 75.1 | 0
2004-12-23 16:00 | 1.289 | 8.92 | 31.22 | 30.14 | 0
2004-12-23 17:00 | 1.028 | 7.93 | 31.87 | 3.507 | 0
2004-12-23 18:00 | 1.522 | 7.45 | 30.49 | 0 | 0
2004-12-23 19:00 | 1.054 | 7.03 | 33.41 | 0 | 0
2004-12-23 20:00 | 1.109 | 6.608 | 36.31 | 0 | 0
2004-12-23 21:00 | 1.243 | 6.235 | 37.74 | 0 | 0
2004-12-23 22:00 | 1.289 | 6.036 | 38.65 | 0 | 0
2004-12-23 23:00 | 0.68 | 5.873 | 40.3 | 0 | 0
2004-12-24 | 0.568 | 5.69 | 41.69 | 0 | 0
2004-12-24 01:00 | 0.484 | 5.529 | 40.74 | 0 | 0
2004-12-24 02:00 | 0.09 | 5.19 | 45.3 | 0 | 0
2004-12-24 03:00 | 0 | 5.011 | 46.53 | 0 | 0
2004-12-24 04:00 | 0.313 | 4.917 | 42.59 | 0 | 0
2004-12-24 05:00 | 0.027 | 4.476 | 45.8 | 0 | 0
2004-12-24 06:00 | 0.016 | 3.657 | 56.31 | 0 | 0
2004-12-24 07:00 | 0 | 3.161 | 56.31 | 1.434 | 0
2004-12-24 08:00 | 0.328 | 3.409 | 55.85 | 28.96 | 0
2004-12-24 09:00 | 1.119 | 4.838 | 52.4 | 131.8 | 0
2004-12-24 10:00 | 1.222 | 6.026 | 45.32 | 132.6 | 0
2004-12-24 11:00 | 0.981 | 7.18 | 39.16 | 266 | 0
2004-12-24 12:00 | 1.106 | 8.44 | 35.14 | 256.8 | 0
2004-12-24 13:00 | 1.094 | 9.42 | 33.49 | 266.9 | 0
2004-12-24 14:00 | 0.129 | 9.4 | 33.43 | 112.2 | 0
2004-12-24 15:00 | 0 | 9.59 | 32.8 | 81.3 | 0
2004-12-24 16:00 | 0 | 9.03 | 35.39 | 45.74 | 0
2004-12-24 17:00 | 0 | 7.99 | 38.67 | 5.04 | 0
2004-12-24 18:00 | 0 | 6.506 | 54.06 | 0 | 0
2004-12-24 19:00 | 0 | 5.925 | 57.52 | 0 | 0
2004-12-24 20:00 | 0 | 6.176 | 53.17 | 0 | 0
2004-12-24 21:00 | 0 | 6.678 | 51.3 | 0 | 0
2004-12-24 22:00 | 0 | 6.787 | 51.09 | 0 | 0
2004-12-24 23:00 | 0 | 6.376 | 55.7 | 0 | 0
2004-12-25 | 0.782 | 6.724 | 49.76 | 0 | 0
2004-12-25 01:00 | 0.378 | 6.797 | 50.68 | 0 | 0
2004-12-25 02:00 | 0.235 | 6.654 | 51.21 | 0 | 0
2004-12-25 03:00 | 0.082 | 6.364 | 52.77 | 0 | 0
2004-12-25 04:00 | 0.051 | 5.445 | 58.01 | 0 | 0
2004-12-25 05:00 | 0.027 | 4.234 | 65.75 | 0 | 0
2004-12-25 06:00 | 0 | 3.701 | 66.94 | 0 | 0
2004-12-25 07:00 | 0 | 3.345 | 67.7 | 1.445 | 0
2004-12-25 08:00 | 0 | 3.937 | 65.9 | 28.21 | 0
2004-12-25 09:00 | 0 | 5.759 | 59.62 | 90.6 | 0
2004-12-25 10:00 | 0 | 8.22 | 50.31 | 181.6 | 0
2004-12-25 11:00 | 0.669 | 10.63 | 39.02 | 354.5 | 0
2004-12-25 12:00 | 1.027 | 11.19 | 40.41 | 387.4 | 0
2004-12-25 13:00 | 0.741 | 11.66 | 40.08 | 350.3 | 0
2004-12-25 14:00 | 0.841 | 11.54 | 40.1 | 145.8 | 0
2004-12-25 15:00 | 0.496 | 11.47 | 40.66 | 79.7 | 0
2004-12-25 16:00 | 0.784 | 10.8 | 45.45 | 32.81 | 0
2004-12-25 17:00 | 0.526 | 9.8 | 50.33 | 4.83 | 0
2004-12-25 18:00 | 0.063 | 8.48 | 57.33 | 0 | 0
2004-12-25 19:00 | 0 | 7.51 | 64.55 | 0 | 0
2004-12-25 20:00 | 0 | 6.584 | 67.76 | 0 | 0
2004-12-25 21:00 | 0 | 6.176 | 68.63 | 0 | 0
2004-12-25 22:00 | 0 | 5.534 | 71.4 | 0 | 0
2004-12-25 23:00 | 0 | 4.81 | 76.2 | 0 | 0
2004-12-26 | 0 | 3.857 | 80 | 0 | 0
2004-12-26 01:00 | 0.039 | 3.413 | 80.8 | 0 | 0
2004-12-26 02:00 | 0 | 3.393 | 76.7 | 0 | 0
2004-12-26 03:00 | 0 | 2.986 | 78.7 | 0 | 0
2004-12-26 04:00 | 0 | 2.687 | 79.3 | 0 | 0
2004-12-26 05:00 | 0 | 1.721 | 84.5 | 0 | 0
2004-12-26 06:00 | 0 | 1.114 | 88.4 | 0 | 0
2004-12-26 07:00 | 0 | 1.015 | 89.4 | 1.6 | 0
2004-12-26 08:00 | 0 | 1.702 | 87.1 | 38.08 | 0
2004-12-26 09:00 | 0.007 | 4.904 | 72.8 | 176.4 | 0
2004-12-26 10:00 | 0.833 | 8.33 | 58.23 | 288.4 | 0
2004-12-26 11:00 | 1.512 | 10.6 | 46.59 | 357 | 0
2004-12-26 12:00 | 1.596 | 10.72 | 42.39 | 286.9 | 0
2004-12-26 13:00 | 1.967 | 11.08 | 35.72 | 206.8 | 0
2004-12-26 14:00 | 1.742 | 10.61 | 35.11 | 71.2 | 0
2004-12-26 15:00 | 1.695 | 10.51 | 40.03 | 83.1 | 0
2004-12-26 16:00 | 1.134 | 10.07 | 41.61 | 31.07 | 0
2004-12-26 17:00 | 0.348 | 9.24 | 43.5 | 3.772 | 0
2004-12-26 18:00 | 0 | 8.07 | 51.2 | 0 | 0
2004-12-26 19:00 | 0 | 7.06 | 57.1 | 0 | 0
2004-12-26 20:00 | 0.039 | 7.08 | 53.87 | 0 | 0
2004-12-26 21:00 | 0 | 7 | 48.52 | 0 | 0
2004-12-26 22:00 | 0 | 6.552 | 46.97 | 0 | 0
2004-12-26 23:00 | 0.126 | 5.584 | 50.34 | 0 | 0
2004-12-27 | 0.042 | 5.601 | 51.36 | 0 | 0
2004-12-27 01:00 | 0 | 4.947 | 56.29 | 0 | 0
2004-12-27 02:00 | 0 | 4.897 | 60.01 | 0 | 0
2004-12-27 03:00 | 0 | 4.743 | 62.07 | 0 | 0
2004-12-27 04:00 | 0 | 4.484 | 63.77 | 0 | 0
2004-12-27 05:00 | 0 | 3.792 | 68.07 | 0 | 0
2004-12-27 06:00 | 0 | 3.058 | 72.5 | 0 | 0
2004-12-27 07:00 | 0 | 2.552 | 74.4 | 1.489 | 0
2004-12-27 08:00 | 0 | 2.423 | 76.3 | 35.28 | 0
2004-12-27 09:00 | 0 | 5.565 | 63.18 | 181 | 0
2004-12-27 10:00 | 0.197 | 8.81 | 46.2 | 293.9 | 0
2004-12-27 11:00 | 0.528 | 10.26 | 42.44 | 352.1 | 0
2004-12-27 12:00 | 0.727 | 10.88 | 40.12 | 363.2 | 0
2004-12-27 13:00 | 0.696 | 11.63 | 40.44 | 331.2 | 0
2004-12-27 14:00 | 0.957 | 11.55 | 41.36 | 139.6 | 0
2004-12-27 15:00 | 0.589 | 10.8 | 42.03 | 57.71 | 0
2004-12-27 16:00 | 1.01 | 10.1 | 41.45 | 32.03 | 0
2004-12-27 17:00 | 0.33 | 9.34 | 42.39 | 4.257 | 0
2004-12-27 18:00 | 0.102 | 8.28 | 45.21 | 0 | 0
2004-12-27 19:00 | 0.401 | 8.21 | 46.57 | 0 | 0
2004-12-27 20:00 | 1.366 | 7.23 | 42.85 | 0 | 0
2004-12-27 21:00 | 1.147 | 6.048 | 44.7 | 0 | 0
2004-12-27 22:00 | 0.375 | 4.942 | 48.89 | 0 | 0
2004-12-27 23:00 | 0.69 | 4.25 | 53.1 | 0 | 0
2004-12-28 | 0.488 | 3.673 | 56.03 | 0 | 0
2004-12-28 01:00 | 0 | 2.878 | 63.96 | 0 | 0
2004-12-28 02:00 | 0.032 | 2.767 | 70.5 | 0 | 0
2004-12-28 03:00 | 0 | 2.988 | 71.1 | 0 | 0
2004-12-28 04:00 | 0 | 2.711 | 73 | 0 | 0
2004-12-28 05:00 | 0 | 2.073 | 76.8 | 0 | 0
2004-12-28 06:00 | 0 | 1.891 | 78.7 | 0 | 0
2004-12-28 07:00 | 0 | 1.945 | 77.7 | 1.048 | 0
2004-12-28 08:00 | 0 | 2.216 | 73.8 | 24.92 | 0
2004-12-28 09:00 | 0 | 3.484 | 66.41 | 60.83 | 0
2004-12-28 10:00 | 0.372 | 6.157 | 52.47 | 279.9 | 0
2004-12-28 11:00 | 0.723 | 8.55 | 38.95 | 349.1 | 0
2004-12-28 12:00 | 0.603 | 9.69 | 36.73 | 300.5 | 0
2004-12-28 13:00 | 0.808 | 10.88 | 39.97 | 356.5 | 0
2004-12-28 14:00 | 0.952 | 11.17 | 41.69 | 153.3 | 0
2004-12-28 15:00 | 1.104 | 10.79 | 44.46 | 86.8 | 0
2004-12-28 16:00 | 0.748 | 9.86 | 47.11 | 25.75 | 0
2004-12-28 17:00 | 0.083 | 8.79 | 49.39 | 4.676 | 0
2004-12-28 18:00 | 0 | 7.61 | 54.4 | 0 | 0
2004-12-28 19:00 | 0 | 6.458 | 61.58 | 0 | 0
2004-12-28 20:00 | 0 | 6.86 | 61.32 | 0 | 0
2004-12-28 21:00 | 0 | 7.01 | 60.4 | 0 | 0
2004-12-28 22:00 | 0 | 7.28 | 57.31 | 0 | 0
2004-12-28 23:00 | 0.736 | 7.14 | 52.28 | 0 | 0
2004-12-29 | 0.898 | 6.634 | 48.02 | 0 | 0
2004-12-29 01:00 | 0.691 | 6.418 | 48.5 | 0 | 0
2004-12-29 02:00 | 1.136 | 5.961 | 48.7 | 0 | 0
2004-12-29 03:00 | 1.153 | 5.685 | 50.42 | 0 | 0
2004-12-29 04:00 | 1.098 | 5.932 | 52.84 | 0 | 0
2004-12-29 05:00 | 1.07 | 5.968 | 56.31 | 0 | 0
2004-12-29 06:00 | 0.847 | 5.752 | 60.53 | 0 | 0
2004-12-29 07:00 | 1.063 | 4.58 | 77.3 | 0.022 | 0.1
2004-12-29 08:00 | 0.443 | 3.685 | 86.9 | 3.397 | 0.3
2004-12-29 09:00 | 0.598 | 2.869 | 91.8 | 9.1 | 0.7
2004-12-29 10:00 | 1.113 | 2.278 | 93.5 | 14.15 | 0.6
2004-12-29 11:00 | 1.102 | 2.09 | 93.9 | 13.62 | 0.9
2004-12-29 12:00 | 1.216 | 2.026 | 94.1 | 29.51 | 0.9
2004-12-29 13:00 | 1.397 | 2.386 | 93.5 | 30.03 | 0.5
2004-12-29 14:00 | 1.562 | 2.713 | 92.6 | 22.16 | 0.3
2004-12-29 15:00 | 1.133 | 2.68 | 93 | 17.31 | 0.3
2004-12-29 16:00 | 0.822 | 2.91 | 92.8 | 10.15 | 0.3
2004-12-29 17:00 | 0.773 | 2.709 | 92.5 | 1.776 | 0.2
2004-12-29 18:00 | 0.195 | 2.462 | 92.8 | 0 | 0
2004-12-29 19:00 | 0.099 | 2.278 | 92.7 | 0 | 0
2004-12-29 20:00 | 0.012 | 1.991 | 93 | 0 | 0
2004-12-29 21:00 | 0 | 1.58 | 94.4 | 0 | 0
2004-12-29 22:00 | 0 | 1.623 | 94.3 | 0 | 0
2004-12-29 23:00 | 0 | 1.606 | 94.8 | 0 | 0
2004-12-30 | 0 | 1.559 | 95.2 | 0 | 0
2004-12-30 01:00 | 0 | 1.404 | 94.2 | 0 | 0
2004-12-30 02:00 | 0 | 0.988 | 94.3 | 0 | 0
2004-12-30 03:00 | 0 | 0.214 | 94.2 | 0 | 0
2004-12-30 04:00 | 0 | 0.851 | 89 | 0 | 0
2004-12-30 05:00 | 0 | 0.628 | 88.4 | 0 | 0
2004-12-30 06:00 | 0 | 0.364 | 88.8 | 0 | 0
2004-12-30 07:00 | 0 | 0.28 | 87.5 | 1.511 | 0
2004-12-30 08:00 | 0 | 0.802 | 84.7 | 37.53 | 0
2004-12-30 09:00 | 0.159 | 3.396 | 71.4 | 176.5 | 0
2004-12-30 10:00 | 0.512 | 6.449 | 52.01 | 295.6 | 0
2004-12-30 11:00 | 0.855 | 8.44 | 36.9 | 380.3 | 0
2004-12-30 12:00 | 0.202 | 10.16 | 27.25 | 420 | 0
2004-12-30 13:00 | 0.935 | 10.05 | 26.75 | 393.5 | 0
2004-12-30 14:00 | 0.72 | 9.51 | 26.35 | 142.5 | 0
2004-12-30 15:00 | 1.609 | 8.83 | 29.56 | 101.2 | 0
2004-12-30 16:00 | 0.958 | 7.72 | 30.89 | 23.42 | 0
2004-12-30 17:00 | 0 | 6.906 | 33.47 | 4.434 | 0
2004-12-30 18:00 | 0 | 6.441 | 35.44 | 0 | 0
2004-12-30 19:00 | 0.075 | 5.538 | 41.58 | 0 | 0
2004-12-30 20:00 | 0 | 3.852 | 51.03 | 0 | 0
2004-12-30 21:00 | 0 | 2.676 | 56.4 | 0 | 0
2004-12-30 22:00 | 0 | 1.479 | 66.18 | 0 | 0
2004-12-30 23:00 | 0 | 1.575 | 68.98 | 0 | 0
2004-12-31 | 0 | 1.414 | 72.9 | 0 | 0
2004-12-31 01:00 | 0 | 1.006 | 77.7 | 0 | 0
2004-12-31 02:00 | 0 | 0.829 | 77.5 | 0 | 0
2004-12-31 03:00 | 0 | 0.75 | 79 | 0 | 0
2004-12-31 04:00 | 0 | 0.79 | 78.5 | 0 | 0
2004-12-31 05:00 | 0 | 1.047 | 74.2 | 0 | 0
2004-12-31 06:00 | 0 | 0.456 | 76.9 | 0 | 0
2004-12-31 07:00 | 0 | -0.079 | 80.7 | 1.048 | 0
2004-12-31 08:00 | 0.023 | 0.878 | 77.8 | 43.52 | 0
2004-12-31 09:00 | 0.163 | 2.207 | 67.24 | 89.2 | 0
2004-12-31 10:00 | 0.317 | 2.874 | 62 | 85.1 | 0
2004-12-31 11:00 | 1.14 | 3.036 | 59.07 | 49.39 | 0
2004-12-31 12:00 | 1.594 | 1.884 | 72.3 | 53.02 | 0
2004-12-31 13:00 | 0.891 | 0.598 | 87.4 | 18.7 | 0
2004-12-31 14:00 | 0.132 | 0.444 | 95.4 | 2.14 | 0
2004-12-31 15:00 | 0.047 | 0.455 | 96 | 1.82 | 0
2004-12-31 16:00 | 0.971 | 0.849 | 95.8 | 1.633 | 0
2004-12-31 17:00 | 0.546 | 1.479 | 93.7 | 0.077 | 0
2004-12-31 18:00 | 0.744 | 1.544 | 93.6 | 0 | 0
2004-12-31 19:00 | 0.339 | 2.16 | 91.1 | 0 | 0
2004-12-31 20:00 | 0.098 | 2.514 | 90.9 | 0 | 0.6
2004-12-31 21:00 | 0 | 2.086 | 93.4 | 0 | 0.8
2004-12-31 22:00 | 0 | 2.066 | 94.2 | 0 | 0.6
2004-12-31 23:00 | 0.023 | 2.272 | 94.3 | 0 | 0.9